## 首页
TGFW V60R001C00 二层转发特性测试用例
拟定 | 李源源 |  | 日期 | 2021-11-24
审核 |  |  | 日期 | XXXX/XX/XX
批准 |  |  | 日期
修订记录
日期 | 修订版本 | 修改记录 |  |  | 修改人
2021-11-24 | V1.0 | 初稿输出 |  |  | 李源源

## 测试点分析
四级目录 | 五级目录 | 测试点 | 测试设计方法 | 适用场景 | 用例规模（个） | 测试数据
vlan转发
mac转发
|  | 根据MAC地址转发表转发业务测试 | 流程图 |  | 3 | MAC地址转发表
|  | 广播和未知单播转发测试 | 直接分析 |  | 1 | 广播、未知单播
|  | L3子接口不进行二层转发测试 | 直接分析 |  | 1 | L3子接口不能进行二层转发
|  | 聚合口进行二层转发测试 | 直接分析 |  | 1 | 二层聚合口
|  | 二层转发与策略路由的耦合 | 直接分析 |  | 1 | 策略路由对二层转发报文不生效
|  | 二层转发与ACL的耦合 | 直接分析 |  | 1 | 二层转发报文匹配ACL
|  | MAC转发表最大数量下的二层转发测试 | 直接分析 |  | 1 | MAC转发表达到最大数量后业务转发
vlan隔离
|  | 不同模式下VLAN配置测试 | 等价类划分&数据组合 |  | 4 | access和trunk模式下的vlan配置
|  | access入方向对二层报文的处理测试 | 直接分析 |  | 3 | access入方向对带vlan和不带vlan报文的处理
|  | access出方向对二层报文的处理测试 | 直接分析 |  | 3 | access出方向对带vlan和不带vlan报文的处理
|  | trunk入方向对二层报文的处理测试 | 直接分析 |  | 3 | trunk入方向对带vlan和不带vlan报文的处理
|  | trunk出方向对二层报文的处理测试 | 直接分析 |  | 3 | trunk出方向对带vlan和不带vlan报文的处理
|  | access端口之间报文转发测试 | 直接分析 |  | 1 | access端口之间报文转发
|  | trunk端口之间报文转发测试 | 直接分析 |  | 2 | trunk端口之间报文转发
|  | access和trunk之间报文转发测试 | 直接分析 |  | 2 | access和trunk之间报文转发
|  | 多层vlan报文转发测试 | 直接分析 |  | 3 | access和trunk模式下的多层vlan报文转发
|  | 特殊vlan报文转发测试 | 直接分析 |  | 1 | vlan为0和4095的报文转发
|  | 修改二层接口tag属性对报文转发的影响测试 | 直接分析 |  | 2 | 修改二层接口模式和vlan对报文转发的影响
|  | 修改接口工作模式对二层转发的影响测试 | 直接分析 |  | 1 | 修改接口工作模式对二层报文转发的影响
|  | 主备切换后二层转发业务测试 | 直接分析 |  | 1 | 主备切换后业务转发正常
|  | 主备模式下二层转发配置不同步测试 | 直接分析 |  | 1 | 主备模式下二层转发配置不同步
|  | 重启对二层配置的影响测试 | 直接分析 |  | 2 | 重启不改变二层配置
|  | 配置导入导出对二层转发的影响测试 | 直接分析 |  | 1 | 配置导出后再导入二层转发能正常恢复
|  | 平滑升级对二层转发的影响测试 | 直接分析 |  | 1 | 平滑升级后不影响二层配置和业务转发
|  | vlan范围最大时业务转发测试 | 直接分析 |  | 1 | VLAN=1-4094
|  | ipv6带vlan的报文转发测试 | 直接分析 |  | 1 | ipv6带vlan的报文
|  | 端口状态变化对二层转发的影响测试 | 直接分析 |  | 1 | 端口down后再up对报文转发的影响
|  | 端口最大范围vlan配置测试 | 直接分析 |  | 1 | 端口添加和删除1-4094个vlan
MAC学习
动态MAC
|  | MAC地址学习测试 | 流程图 |  | 4 | 报文源MAC地址学习，广播和组播MAC不学习
|  | MAC转发表老化测试 | 直接分析 |  | 1 | MAC转发表定时老化
|  | 手动清除MAC转发表测试 | 直接分析 |  | 1 | MAC表项老化后，对应报文不通
|  | 端口down后自动清除mac转发表测试 | 直接分析 |  | 1 | 端口down后，端口上的MAC表项清空
|  | MAC转发表达最大后的mac地址学习测试 | 直接分析 |  | 1 | MAC转发表达到最大容量后的MAC地址学习
|  | 平滑升级后能正常学习MAC地址 | 直接分析 |  | 1 | 平滑升级后能正常学习MAC地址
端口迁移
|  | MAC转发表刷新测试 | 直接分析 |  | 2 | 报文从不同端口进入，MAC转发表刷新，报文转发发生改变
|  | MAC转发表刷新后业务转发测试 | 直接分析 |  | 1 | MAC转发表刷新，业务转发
|  | MAC表项达最大数量后的端口迁移测试 | 直接分析 |  | 1 | 最大MAC转发表

## 测试组网设计
名称 | L2.vlan1
组网图

## MAC转发
测试点汇总 | 测试点 | 测试设计方法 | 适用场景 | 用例规模（个） | 测试数据
| 根据MAC地址转发表转发业务测试 | 流程图 |  | 3 | MAC地址转发表指导转发、MAC相同vlan相同转发、MAC相同VLAN不同转发
| 广播和未知单播转发测试 | 直接分析 |  | 1 | 广播、未知单播
| L3子接口不进行二层转发测试 | 直接分析 |  | 1 | L3子接口不能进行二层转发
| 聚合口进行二层转发测试 | 直接分析 |  | 1 | 二层聚合口
| 二层转发与策略路由的耦合 | 直接分析 |  | 1 | 策略路由对二层转发报文不生效
| 二层转发与ACL的耦合 | 直接分析 |  | 1 | 二层转发报文匹配ACL
| MAC转发表最大数量下的二层转发测试 | 直接分析 |  | 1 | MAC转发表达到最大数量后业务转发
根据MAC地址转发表转发业务测试 | 【设计方法】流程图法
步骤1:流程图
步骤2:测试路径分析
| 路径编号 | 路径覆盖 |  | 路径描述
| path1 | P1-P3 |  | 未查找到匹配的MAC表项
| path2 | P1-P2-P4 |  | MAC匹配-VLAN不匹配
| path3 | P1-P2-P5 |  | MAC匹配-VLAN匹配
【设计方法】直接设计法
步骤1:逻辑用例设计
| 逻辑用例编号 | 测试用例描述 |  |  | 覆盖的测试数据 | 测试数据选取结果
| L2.vlan.macforward.001 | 未知单播报文转发测试 |  |  | 未知单播
| L2.vlan.macforward.002 | MAC匹配VLAN不匹配时在VLAN域内泛洪转发 |  |  | MAC匹配，VLAN不匹配
| L2.vlan.macforward.003 | MAC和VLAN均匹配时按表项转发 |  |  | MAC和VLAN都匹配
步骤2:物理用例设计
| 逻辑用例编号 | 用例标题 | 测试数据 | 预置条件 | 测试步骤 | 预期结果
| L2.vlan.macforward.001 | 未知单播报文转发测试 | 数据=未知单播 | 1、网元正常启动 2、网元GE0、GE1、GE2分别连接仪表口1、2、3，GE0、GE1、GE2端口模式均为access，vlan配置为vlan1 3、网元上存在mac1+vlan1+GE1的转发表表项 | 1、从仪表1口发送目的mac为mac2，不带vlan的报文，查看仪表2、3口是否收到数据【check1】 2、从仪表1口发送目的mac为mac2，带vlan1的报文，查看端口2、3口是否收到数据【check1】 3、从仪表1口发送目的mac为mac3带vlan2的报文，查看2、3口是否收到数据【check2】 | 【check1】仪表2和3口均收到报文 【check2】仪表2和3口均未收到报文
| L2.vlan.macforward.002 | MAC匹配VLAN不匹配时在VLAN域内泛洪测试 | 数据=MAC匹配，VLAN不匹配 | 1、网元正常启动 2、网元GE0、GE1、GE2分别连接仪表口1、2、3，GE0端口模式为trunk，vlan为vlan2和vlan3，GE1、GE2端口模式均为access，GE1端口vlan为vlan2，GE2端口vlan为vlan3 3、网元上存在mac1+vlan1+GE3的转发表表项 | 1、从仪表1口发送目的mac为mac1，带vlan2的报文，查看仪表2、3口是否收到数据【check1】 2、从仪表1口发送目的mac为mac1，带vlan3的报文，查看仪表2、3口是否收到数据【check2】 | 【check1】仪表2口收到报文，3口未收到 【check2】仪表3口收到报文，2口未收到
| L2.vlan.macforward.003 | MAC和VLAN均匹配时按表项转发测试 | 数据=MAC和VLAN均匹配 | 1、网元正常启动 2、网元GE0、GE1、GE2分别连接仪表口1、2、3，GE0、GE1、GE2端口模式均为access，vlan配置为vlan1 3、网元上存在mac1+vlan1+GE1的转发表表项 | 1、从仪表1口发送目的mac为mac1，带vlan1的报文，查看仪表2、3口是否收到数据【check1】 2、从仪表1口发送目的mac为mac1，不带vlan的报文，查看仪表2、3口是否收到数据【check1】 3、从仪表2口发送源mac为mac2的报文【check2】 4、从仪表1口发送目的mac为mac2，不带vlan的报文，查看仪表2、3口是否收到数据【check1】 5、从仪表1口发送目的mac为mac2，带vlan1的报文，查看仪表2、3口是否收到数据【check1】 | 【check1】只有仪表2口收到报文 【check2】网元上学习到mac2+vlan1+GE1的表项
| L2.vlan.macforward.022 | 报文入端口和出端口相同测试 | 数据=出入端口相同 | 1、网元正常启动 2、网元GE0、GE1、GE2分别连接仪表口1、2、3，GE0、GE1、GE2端口模式均为access，vlan配置为vlan1 | 1、从仪表1口发送不带vlan源mac为mac1的报文，观察网元是否学习到mac表项【check1】 2、从仪表1口发送不带vlan目的mac为mac1的报文，观察仪表2、3口是否收到数据【check2】 3、从仪表2口发送不带vlan目的mac为mac1的报文，观察仪表1、3口是否收到数据【check3】 | 【check1】网元上学习到mac1+vlan1+GE0表项 【check2】仪表2、3口未收到数据 【check3】仪表1口收到数据，3口未收到
广播和未知单播转发测试 | 【设计方法】直接设计法
步骤1:逻辑用例设计
| 逻辑用例编号 | 测试用例描述 |  |  | 覆盖的测试数据 | 测试数据选取结果
| L2.vlan.macforward.004 | 广播报文转发测试 |  |  | 广播、未知单播
步骤2:物理用例设计
| 逻辑用例编号 | 用例标题 | 测试数据 | 预置条件 | 测试步骤 | 预期结果
| L2.vlan.macforward.004 | 广播和组播报文转发测试 | 目的MAC=广播,组播 | 1、网元正常启动 2、网元GE0、GE1、GE2分别连接仪表口1、2、3 | 1、配置网元GE0、GE1和GE2口为access模式，vlan配置为vlan1【check1】 2、从仪表1口发送目的mac为广播（全F），不带vlan的报文，查看仪表2、3口是否收到数据【check2】 3、从仪表1口发送目的mac为广播（全F），带vlan1的报文，查看仪表2、3口是否收到数据【check2】 4、从仪表1口发送目的mac为组播，不带vlan的报文，查看仪表2、3口是否收到数据【check2】 5、从仪表1口发送目的mac为组播，带vlan1的报文，查看仪表2、3口是否收到数据【check2】 | 【check1】配置成功 【check2】仪表2口和3口均收到数据
L3子接口不进行二层转发测试 | 【设计方法】直接设计法
步骤1:逻辑用例设计
| 逻辑用例编号 | 测试用例描述 |  |  | 覆盖的测试数据 | 测试数据选取结果
| L2.vlan.macforward.005 | 二层转发和L3子接口耦合 |  |  | 不涉及
步骤2:物理用例设计
| 逻辑用例编号 | 用例标题 | 测试数据 | 预置条件 | 测试步骤 | 预期结果
| L2.vlan.macforward.005 | 二层转发和三层子接口的耦合测试 | 数据=三层子接口 | 1、网元正常启动 2、GE0为路由模式，GE0上存在子接口GE0.vlan1，子接口上存在IP地址 3、GE0、GE1、GE2分别连接仪表口123 | 1、配置网元GE1、GE2口为access，vlan配置为vlan1【check1】 2、从仪表2口发送带vlan1的报文，观察仪表1和3口是否收到报文【check2】 | 【check1】配置成功 【check2】仪表1口未收到报文，仪表3口收到报文
聚合口进行二层转发测试 | 【设计方法】直接设计法
步骤1:逻辑用例设计
| 逻辑用例编号 | 测试用例描述 |  |  | 覆盖的测试数据 | 测试数据选取结果
| L2.vlan.macforward.006 | 聚合口进行二层转发 |  |  | 不涉及
步骤2:物理用例设计
| 逻辑用例编号 | 用例标题 | 测试数据 | 预置条件 | 测试步骤 | 预期结果
| L2.vlan.macforward.006 | 二层聚合口业务转发测试 | 数据=二层聚合口 | 1、网元正常启动 2、网元上存在二层聚合口bond1 3、bond1、GE1和GE2分别连接仪表口123 | 1、配置bond1、GE1、GE2端口模式为access，vlan为vlan1【check1】 2、从仪表2口发送不带vlan的报文，查看仪表1和3口是否收到数据【check2】 3、从仪表2口发送带vlan1的报文，查看仪表1和3口是否收到数据【check2】 4、从仪表1口发送不带vlan的报文，查看仪表2和3口是否收到数据【check3】 5、从仪表1口发送带vlan1的报文，查看仪表2和3口是否收到数据【check3】 | 【check1】配置成功 【check2】仪表1和3口收到报文 【check3】仪表2和3口收到报文
二层转发与策略路由的耦合 | 【设计方法】直接设计法
步骤1:逻辑用例设计
| 逻辑用例编号 | 测试用例描述 |  |  | 覆盖的测试数据 | 测试数据选取结果
| L2.vlan.macforward.007 | 二层转发不匹配策略路由 |  |  | 不涉及
步骤2:物理用例设计
| 逻辑用例编号 | 用例标题 | 测试数据 | 预置条件 | 测试步骤 | 预期结果
| L2.vlan.macforward.007 | 二层业务不匹配策略路由测试 | 数据=策略路由 | 1、网元正常启动 2、网元GE0、GE1、GE2分别连接仪表口123 | 1、配置GE0和GE1端口模式为access，vlan为vlan1【check1】 2、从仪表1口发送不带vlan和带vlan1的报文，查看仪表2口是否收到【check2】 3、在网元上添加一条策略路由，入接口为GE0，下一跳网关为仪表3口IP【check3】 4、查看仪表2口和3口是否收到数据【check4】 | 【check1】配置成功 【check2】仪表2口收到仪表1口发送的两种报文 【check3】添加成功 【check4】仪表2口收到报文，仪表3口未收到
二层转发与ACL的耦合 | 【设计方法】直接设计法
步骤1:逻辑用例设计
| 逻辑用例编号 | 测试用例描述 |  |  | 覆盖的测试数据 | 测试数据选取结果
| L2.vlan.macforward.008 | 二层转发与ACL的耦合测试 |  |  | 不涉及
步骤2:物理用例设计
| 逻辑用例编号 | 用例标题 | 测试数据 | 预置条件 | 测试步骤 | 预期结果
| L2.vlan.macforward.008 | 二层转发与ACL的耦合测试 | 数据=ACL | 1、网元正常启动 2、网元GE0、GE1分别连接仪表口1、2 3、网元默认策略动作为阻断 | 1、配置GE0和GE1端口模式为access，vlan为vlan1【check1】 2、从仪表1口发送目的mac为mac1，不带vlan的报文，在仪表2口查看是否收到数据【check2】 3、修改默认策略动作为允许 4、查看仪表2口是否收到数据【check3】 5、新建一条控制策略，目的mac为mac1，动作为阻断【check4】 6、重复步骤4【check2】 7、修改自定义控制策略动作为允许，重复步骤4【check3】 | 【check1】配置成功 【check2】仪表2口未收到1口发出的报文 【check3】仪表2口收到1口发出的报文 【check4】添加成功
MAC转发表最大数量下的二层转发测试 | 【设计方法】直接设计法
步骤1:逻辑用例设计
| 逻辑用例编号 | 测试用例描述 |  |  | 覆盖的测试数据 | 测试数据选取结果
| L2.vlan.macforward.009 | MAC转发表达到最大数量后的二层转发测试 |  |  | 不涉及
步骤2:物理用例设计
| 逻辑用例编号 | 用例标题 | 测试数据 | 预置条件 | 测试步骤 | 预期结果
| L2.vlan.macforward.009 | MAC转发表达到最大数量后的二层转发测试 | 数据=最大MAC转发表 | 1、网元正常启动 2、网元GE1、GE2、GE3分别连接仪表口1、2、3，仪表1、2、3口配置同网段IP 3、网元上MAC转发表中数量为mac.max，表项中不存在mac1 | 1、配置GE1、GE2、GE3为交换模式，类型为access，vlanid为vlan1【check1】 2、从仪表1口发送源mac为mac1不带vlan的报文，观察业务情况【check2】 3、从仪表2口发送目的mac为mac1不带vlan的报文，观察业务情况【check3】 | 【check1】配置成功 【check2】仪表2、3口均收到报文 【check3】仪表1、3口均收到报文
Note on F63: TGFW: 考虑报文类型(非ip报文)，确认耦合矩阵——耦合在acl中
Note on F70: TGFW: 学满之后表项行为-确认？

## VLAN隔离
测试点汇总 | 测试点 | 测试设计方法 | 适用场景 | 用例规模（个） | 测试数据
| 不同模式下VLAN配置测试 | 等价类划分&数据组合 |  | 4 | access和trunk模式下的vlan配置
| access入方向对二层报文的处理测试 | 直接分析 |  | 3 | access入方向对带vlan和不带vlan报文的处理
| access出方向对二层报文的处理测试 | 直接分析 |  | 3 | access出方向对带vlan和不带vlan报文的处理
| trunk入方向对二层报文的处理测试 | 直接分析 |  | 3 | trunk入方向对带vlan和不带vlan报文的处理
| trunk出方向对二层报文的处理测试 | 直接分析 |  | 3 | trunk出方向对带vlan和不带vlan报文的处理
| access端口之间报文转发测试 | 直接分析 |  | 1 | access端口之间报文转发
| trunk端口之间报文转发测试 | 直接分析 |  | 2 | trunk端口之间报文转发
| access和trunk之间报文转发测试 | 直接分析 |  | 2 | access和trunk之间报文转发
| 多层vlan报文转发测试 | 直接分析 |  | 3 | access和trunk模式下的多层vlan报文转发
| 特殊vlan报文转发测试 | 直接分析 |  | 1 | vlan为0和4095的报文转发
| 修改二层接口tag属性对报文转发的影响测试 | 直接分析 |  | 2 | 修改二层接口模式和vlan对报文转发的影响
| 修改接口工作模式对二层转发的影响测试 | 直接分析 |  | 1 | 修改接口工作模式对二层报文转发的影响
| 主备切换后二层转发业务测试 | 直接分析 |  | 1 | 主备切换后业务转发正常
| 主备模式下二层转发配置不同步测试 | 直接分析 |  | 1 | 主备模式下二层转发配置不同步
| 重启对二层配置的影响测试 | 直接分析 |  | 2 | 重启不改变二层配置
| 配置导入导出对二层转发的影响测试 | 直接分析 |  | 1 | 配置导出后再导入二层转发能正常恢复
| 平滑升级对二层转发的影响测试 | 直接分析 |  | 1 | 平滑升级后不影响二层配置和业务转发
| vlan范围最大时业务转发测试 | 直接分析 |  | 1 | VLAN=1-4094
| ipv6带vlan的报文转发测试 | 直接分析 |  | 1 | ipv6带vlan的报文
| 端口状态变化对二层转发的影响测试 | 直接分析 |  | 1 | 端口down后再up对报文转发的影响
| 端口最大范围vlan配置测试 | 直接分析 |  | 1 | 端口添加和删除1-4094个vlan
不同模式下VLAN配置测试 | 【设计方法】等价类划分&数据组合
步骤1:等价类划分
| 等价类划分 | 测试数据 | 有效类 | 无效类
|  | 接口模式 | access | hybrid | 划分方法：无 选取策略：全选 选取结果：测试对象=接口模式：有效值=access，trunk；无效值=hybrid，中文，数字，特殊字符，空
|  |  | trunk | 超长字符串
数字
空
特殊字符
|  | 单个vlan | 1-4094 | 0 | 划分方法：无 选取策略：全选 选取结果：测试对象=单个vlan;有效值=1-4094;无效值=
4095
<1
>4094
英文
中文
特殊字符
空
|  | 多个vlan | 逗号连接单个1-4094范围的数字 | 逗号连接字符串中存在<1的数 | 划分方法：无 选取策略：全选 选取结果：测试对象=多个vlan;有效值=逗号连接单个1-4094范围的数字，"-"连接的1-4094内的范围，空;无效值=逗号连接字符串中存在<1的数，逗号连接字符串中存在>4094的数，"-"连接的起始值大于结束值，英文，中文，特殊字符，超长字符串
|  |  | "-"连接的1-4094内范围 | 逗号连接字符串中存在>4094的数
|  |  | 空 | "-"连接的起始值大于结束值
|  |  | 单个数字和范围组合 | 英文
中文
特殊字符
超长字符串
步骤2:数据组合
| 数据组合 | 测试数据 | 数据取值 | 组合数据分析 | 约束条件和组合策略 | 组合结果
|  | 接口模式 | access | 单个vlan=1-4094 | 约束条件：接口模式为access时只能配置单个vlan 组合策略：全组合 | 接口模式=access;trunk;单个vlan:有效值=1-4094之间任一值;无效值=0,4095,空,<1，>4094，英文，中文，特殊字符
|  |  | trunk | 单个vlan、多个vlan | 约束条件：接口模式为trunk时能配置单个vlan，也能配置多个vlan，单个vlan配置在access中覆盖 组合策略：trunk+多个vlan | 接口模式=trunk;多个vlan:有效值=逗号连接单个1-4094范围的数字,"-"连接的1-4094内的范围,空;无效值=逗号连接字符串中存在<1的数，逗号连接字符串中存在>4094的数，"-"连接的起始值大于结束值，英文，中文，特殊字符，超长字符串
|  |  | hybrid，中文，数字，特殊字符，空 | 单个vlan | 接口模式=hybrid,中文,数字,特殊字符,空 | 接口模式=hybrid,中文,数字,特殊字符,空;单个vlan=1-4094之间任一值
|  | 单个vlan | 1-4094 | 已组合
|  |  | 0,4095,空,<1，>4094，英文，中文，特殊字符 | 已组合
|  | 多个vlan | 逗号连接单个1-4094范围的数字 | 已组合
|  |  | "-"连接的1-4094内范围 | 已组合
|  |  | 空 | 已组合
|  |  | 逗号连接字符串中存在<1的数，逗号连接字符串中存在>4094的数，"-"连接的起始值大于结束值，英文，中文，特殊字符，超长字符串 | 已组合
步骤3:逻辑用例设计
| 逻辑用例编号 | 测试用例描述 |  |  | 覆盖的测试数据 | 测试数据选取结果
| L2.vlan.isolation.001 | 接口模式为无效值修改端口vlan |  |  | 接口模式 | 接口模式=hybrid,中文,数字,特殊字符,空;单个vlan=1-4094之间任一值
| L2.vlan.isolation.002 | 接口模式为access修改端口vlan |  |  | 接口模式&单个vlan | 接口模式=access;单个vlan:有效值=1-4094之间任一值;无效值=0,4095,空,<1，>4094，英文，中文，特殊字符
| L2.vlan.isolation.003 | 接口模式为trunk修改端口Default VLAN ID |  |  | 接口模式&单个vlan | 接口模式=trunk;单个vlan:有效值=1-4094之间任一值;无效值=0,4095,空,<1，>4094，英文，中文，特殊字符
| L2.vlan.isolation.004 | 接口模式为trunk修改端口Trunk VLAN ID |  |  | 接口模式&多个vlan | 接口模式=trunk;多个vlan:有效值=逗号连接单个1-4094范围的数字,"-"连接的1-4094内的范围,空;无效值=逗号连接字符串中存在<1的数，逗号连接字符串中存在>4094的数，"-"连接的起始值大于结束值，英文，中文，特殊字符，超长字符串
步骤4:物理用例设计
| 逻辑用例编号 | 用例标题 | 测试数据 | 预置条件 | 测试步骤 | 预期结果
| L2.vlan.isolation.001 | 接口模式为无效值修改端口vlan测试 | 接口模式=hybrid,中文,数字,特殊字符,空 | 1、网元正常启动 2、GE1端口工作模式为交换 | 1、修改GE1模式为$[接口模式]，配置VLAN ID为1-4094之间任一值【check1】 | 【check1】配置失败
| L2.vlan.isolation.002 | 接口模式为access时修改端口vlan测试 | 有效值=1-4094之间任一值;无效值=0,4095,空,<1，>4094，英文，中文，特殊字符 | 1、网元正常启动 2、GE1端口工作模式为交换 | 1、修改GE1模式为access，配置 VLAN ID为$[有效值]【check1】 2、修改VLAN ID为$[无效值]【check2】 | 【check1】配置成功，日志中存在对应记录 【check2】配置失败
| L2.vlan.isolation.003 | 接口模式为trunk修改端口Default VLAN ID测试 | 有效值=1-4094之间任一值;无效值=0,4095,空,<1，>4094，英文，中文，特殊字符 | 1、网元正常启动 2、GE1端口工作模式为交换 | 1、修改GE1模式为trunk，配置 VLAN ID为$[有效值]【check1】 2、修改Default VLAN ID为$[无效值]【check2】 | 【check1】配置成功，日志中存在对应记录 【check2】配置失败
| L2.vlan.isolation.004 | 接口模式为trunk修改端口Trunk VLAN ID测试 | 有效值=逗号连接单个1-4094范围的数字,"-"连接的1-4094内的范围,空;无效值=逗号连接字符串中存在<1的数，逗号连接字符串中存在>4094的数，"-"连接的起始值大于结束值，英文，中文，特殊字符，超长字符串 | 1、网元正常启动 2、GE1端口工作模式为交换 | 1、修改GE1模式为trunk，配置Trunk VLAN ID为$[有效值]【check1】 2、修改Trunk VLAN ID为$[无效值]【check2】 | 【check1】配置成功，日志中存在对应记录 【check2】配置失败
access入方向对二层报文的处理测试 | 【设计方法】直接设计法
步骤1:逻辑用例设计
| 逻辑用例编号 | 测试用例描述 |  |  | 覆盖的测试数据 | 测试数据选取结果
| L2.vlan.isolation.005 | access入方向对不带vlan报文的处理 |  |  | 不带vlan | 不带vlan
| L2.vlan.isolation.006 | access入方向对带一层vlan报文的处理 |  |  | 一层vlan | 一层vlan
| L2.vlan.isolation.007 | access入方向对带两层vlan报文的处理 |  |  | 两层vlan | 两层vlan
步骤2:物理用例设计
| 逻辑用例编号 | 用例标题 | 测试数据 | 预置条件 | 测试步骤 | 预期结果
| L2.vlan.isolation.005 | access入方向对不带vlan报文的处理测试 | 数据=入方向不带vlan | 1、网元正常启动 2、GE2接口为trunk，defaultvlan为vlan2，vlanid为vlan1 3、GE1和GE2分别连接仪表口1、2，仪表1、2口配置同网段IP | 1、配置GE1为二层access，vlan id为vlan1【check1】 2、从仪表1口发送不带vlan的报文，查看GE1口是否收到报文【check2】 3、在仪表2口抓包查看报文内容【check3】 | 【check1】配置成功 【check2】GE1口收到报文 【check3】报文中存在一层vlan，值为vlan1
| L2.vlan.isolation.006 | access入方向对带一层vlan报文的处理测试 | 数据=入方向带一层vlan（vlan=pvid，vlan≠pvid） | 1、网元正常启动 2、GE2接口为trunk，defaultvlan为vlan2，vlanid为vlan1 3、GE1和GE2分别连接仪表口1、2，仪表1、2口配置同网段IP | 1、配置GE1为二层access，vlan id为vlan1【check1】 2、从仪表1口发送带vlan1的报文，查看GE1口是否收到报文【check2】 3、在仪表2口抓包查看报文内容【check3】 4、从仪表1口发送带vlan2的报文，查看GE1口是否收到报文【check4】 | 【check1】配置成功 【check2】GE1口收到报文 【check3】报文中存在一层vlan，值为vlan1 【check4】GE1口未收到报文
| L2.vlan.isolation.007 | access入方向对带两层vlan报文的处理测试 | 数据=入方向带两层vlan（外层vlan=pvid，外层vlan≠pvid） | 1、网元正常启动 2、GE2接口为trunk，defaultvlan为vlan2，vlanid为vlan1 3、GE1和GE2分别连接仪表口1、2，仪表1、2口配置同网段IP | 1、配置GE1为二层access，vlan id为vlan1【check1】 2、从仪表1口发送带两层vlan的报文（外层vlan为vlan1，内层vlan为vlan2），查看GE1口是否收到报文【check2】 3、在仪表2口抓包查看报文内容【check3】 4、从仪表1口发送带外层为vlan2，内层为vlan1的报文，查看GE1口是否收到报文【check4】 | 【check1】配置成功 【check2】GE1口收到报文 【check3】报文中存在两层vlan，外层为vlan1，内层为vlan2 【check4】GE1口未收到报文
access出方向对二层报文的处理测试 | 【设计方法】直接设计法
步骤1:逻辑用例设计
| 逻辑用例编号 | 测试用例描述 |  |  | 覆盖的测试数据 | 测试数据选取结果
| L2.vlan.isolation.008 | access出方向对不带vlan报文的处理 |  |  | 不带vlan | 不带vlan
| L2.vlan.isolation.009 | access出方向对带一层vlan报文的处理 |  |  | 一层vlan | 一层vlan
| L2.vlan.isolation.010 | access出方向对带两层vlan报文的处理 |  |  | 两层vlan | 两层vlan
步骤2:物理用例设计
| 逻辑用例编号 | 用例标题 | 测试数据 | 预置条件 | 测试步骤 | 预期结果
| L2.vlan.isolation.008 | access出方向对不带vlan报文的处理测试 | 数据=不带vlan | 1、网元正常启动 2、GE1、GE2为access，vlan为vlan1 3、GE1和GE3分别连接仪表口1、2，GE3和仪表2口互通 | 1、将GE1和GE2加入bvi接口中，vlanid为vlan1，配置IP与仪表1口互通【check1】 2、从仪表2口发送不带vlan的报文，查看仪表1口是否收到报文【check2】 3、在仪表1口抓包查看报文内容【check3】 | 【check1】配置成功 【check2】仪表1口收到报文 【check3】报文中不存在vlan
| L2.vlan.isolation.009 | access出方向对带一层vlan报文的处理测试 | 数据=出方向带一层vlan（vlan=pvid，vlan≠pvid） | 1、网元正常启动 2、GE2接口为trunk，defaultvlan为vlan2，vlanid为vlan1 3、GE1和GE2分别连接仪表口1、2，仪表1、2口配置同网段IP | 1、配置GE1为二层access，vlan id为vlan1【check1】 2、从仪表2口发送带vlan1的报文，查看仪表1口是否收到报文【check2】 3、在仪表1口抓包查看报文内容【check3】 4、从仪表2口发送带vlan2的报文，查看GE1口是否收到报文【check4】 | 【check1】配置成功 【check2】仪表1口收到报文 【check3】报文中不存在vlan 【check4】GE1口未收到报文
| L2.vlan.isolation.010 | access出方向对带两层vlan报文的处理测试 | 数据=出方向带两层vlan（外层vlan=pvid，外层vlan≠pvid） | 1、网元正常启动 2、GE2接口为trunk，defaultvlan为vlan2，vlanid为vlan1 3、GE1和GE2分别连接仪表口1、2，仪表1、2口配置同网段IP | 1、配置GE1为二层access，vlan id为vlan1【check1】 2、从仪表2口发送带两层vlan的报文（外层vlan为vlan1，内层vlan为vlan2），查看仪表1口是否收到报文【check2】 3、在仪表1口抓包查看报文内容【check3】 4、从仪表2口发送带外层为vlan2，内层为vlan1的报文，查看GE1口是否收到报文【check4】 | 【check1】配置成功 【check2】仪表1口收到报文 【check3】报文中存在一层vlan，值为vlan2 【check4】仪表1口未收到报文
trunk入方向对二层报文的处理测试 | 【设计方法】直接设计法
步骤1:逻辑用例设计
| 逻辑用例编号 | 测试用例描述 |  |  | 覆盖的测试数据 | 测试数据选取结果
| L2.vlan.isolation.011 | trunk入方向对不带vlan报文的处理 |  |  | 不带vlan | 不带vlan
| L2.vlan.isolation.012 | trunk入方向对带一层vlan报文的处理 |  |  | 一层vlan | 一层vlan
| L2.vlan.isolation.013 | trunk入方向对带两层vlan报文的处理 |  |  | 两层vlan | 两层vlan
步骤2:物理用例设计
| 逻辑用例编号 | 用例标题 | 测试数据 | 预置条件 | 测试步骤 | 预期结果
| L2.vlan.isolation.011 | trunk入方向对不带vlan报文的处理测试 | 数据=入方向不带vlan | 1、网元正常启动 2、GE2接口为trunk，defaultvlan为vlan2，vlanid为vlan1、vlan3、vlan4 3、GE1和GE2分别连接仪表口1、2，仪表1、2口配置同网段IP | 1、配置GE1为二层trunk，default vlan id为vlan1【check1】 2、从仪表1口发送不带vlan的报文，查看GE1口是否收到报文【check2】 3、查看仪表2口是否收到报文并抓包【check3】 | 【check1】配置成功 【check2】GE1口收到报文 【check3】报文中存在一层vlan，值为vlan1，报文tpid为8100
| L2.vlan.isolation.012 | trunk入方向对带一层vlan报文的处理测试 | 数据=入方向带一层vlan（vlan in allowlist，vlan not in allowlist） | 1、网元正常启动 2、GE2接口为trunk，defaultvlan为vlan2，vlanid为vlan1、vlan3、vlan4 3、GE1和GE2分别连接仪表口1、2，仪表1、2口配置同网段IP | 1、配置GE1为二层trunk，default vlan id为vlan1，trunk vlan id为vlan3、vlan4【check1】 2、从仪表1口发送带vlan1的报文，查看GE1口是否收到报文【check2】 3、查看仪表2口是否收到报文并抓包【check3】 4、从仪表1口发送带vlan3的报文，查看仪表2口是否收到报文并抓包【check4】 5、从仪表1口发送带vlan4的报文，查看仪表2口是否收到报文并抓包【check5】 6、从仪表1口发送带vlan2的报文，查看仪表2口是否收到【check6】 | 【check1】配置成功 【check2】GE1口收到报文 【check3】仪表2口收到报文，报文中存在一层vlan，值为vlan1 【check4】仪表2口收到报文，报文中存在一层vlan，值为vlan3 【check5】仪表2口收到报文，报文中存在一层vlan，值为vlan4 【check6】仪表2口未收到报文
| L2.vlan.isolation.013 | trunk入方向对带两层vlan报文的处理测试 | 数据=入方向带两层vlan（外层vlan in allowlist，外层vlan not in allowlist） | 1、网元正常启动 2、GE2接口为trunk，defaultvlan为vlan2，vlanid为vlan1、vlan3、vlan4 3、GE1和GE2分别连接仪表口1、2，仪表1、2口配置同网段IP | 1、配置GE1为二层trunk，default vlan id为vlan1，trunk vlanid为vlan3、vlan4【check1】 2、从仪表1口发送带两层vlan的报文（外层vlan为vlan1，内层vlan为vlan2），查看GE1口是否收到报文【check2】 3、查看仪表2口是否收到报文并抓包【check3】 4、从仪表1口发送带外层为vlan3，内层为vlan2的报文，查看仪表2口是否收到报文并抓包【check4】 5、从仪表1口发送带外层为vlan4，内层为vlan2的报文，查看仪表2口是否收到报文并抓包【check5】 6、从仪表1口发送带外层vlan2，内层vlan1的报文，查看仪表2口是否收到报文【check6】 | 【check1】配置成功 【check2】GE1口收到报文 【check3】报文中存在两层vlan，外层为vlan1，内层为vlan2 【check4】报文中存在两层vlan，外层为vlan3，内层为vlan2 【check5】报文中存在两层vlan，外层为vlan4，内层为vlan2 【check6】仪表2口未收到报文
trunk出方向对二层报文的处理测试 | 【设计方法】直接设计法
步骤1:逻辑用例设计
| 逻辑用例编号 | 测试用例描述 |  |  | 覆盖的测试数据 | 测试数据选取结果
| L2.vlan.isolation.014 | trunk出方向对不带vlan报文的处理 |  |  | 不带vlan | 不带vlan
| L2.vlan.isolation.015 | trunk出方向对带一层vlan报文的处理 |  |  | 一层vlan | 一层vlan
| L2.vlan.isolation.016 | trunk出方向对带两层vlan报文的处理 |  |  | 两层vlan | 两层vlan
步骤2:物理用例设计
| 逻辑用例编号 | 用例标题 | 测试数据 | 预置条件 | 测试步骤 | 预期结果
| L2.vlan.isolation.014 | trunk出方向对不带vlan报文的处理测试 | 数据=不带vlan | 1、网元正常启动 2、GE1、GE2为trunk，vlan为vlan1 3、GE1和GE3分别连接仪表口1、2，GE3和仪表2口互通 | 1、将GE1和GE2加入bvi接口中，vlanid为vlan1，配置IP与仪表1口互通【check1】 2、从仪表2口发送不带vlan的报文，查看仪表1口是否收到报文【check2】 3、在仪表1口抓包查看报文内容【check3】 | 【check1】配置成功 【check2】仪表1口收到报文 【check3】报文中不存在vlan
| L2.vlan.isolation.015 | trunk出方向对带一层vlan报文的处理测试 | 数据=出方向带一层vlan（vlan in allowlist，vlan not in allowlist） | 1、网元正常启动 2、GE2接口为trunk，defaultvlan为vlan2，vlanid为vlan1、vlan3、vlan4 3、GE1和GE2分别连接仪表口1、2，仪表1、2口配置同网段IP | 1、配置GE1为二层trunk，default vlan id为vlan1，trunk vlan id为vlan3、vlan4【check1】 2、从仪表2口发送带vlan1的报文，查看仪表1口是否收到报文并抓包【check2】 4、从仪表2口发送带vlan3的报文，查看仪表1口是否收到报文并抓包【check3】 5、从仪表2口发送带vlan4的报文，查看仪表1口是否收到报文并抓包【check4】 6、从仪表2口发送带vlan2的报文，查看仪表1口是否收到【check5】 | 【check1】配置成功 【check2】仪表1口收到报文，报文中不存在vlan 【check3】仪表1口收到报文，报文中存在一层vlan为vlan3 【check4】仪表1口收到报文，报文中存在一层vlan为vlan4 【check5】仪表1口未收到报文
| L2.vlan.isolation.016 | trunk出方向对带两层vlan报文的处理测试 | 数据=出方向带两层vlan（外层vlan in allowlist，外层vlan not in allowlist） | 1、网元正常启动 2、GE2接口为trunk，defaultvlan为vlan2，vlanid为vlan1、vlan3、vlan4 3、GE1和GE2分别连接仪表口1、2，仪表1、2口配置同网段IP | 1、配置GE1为二层trunk，default vlan id为vlan1，trunk vlan id为vlan3、vlan4【check1】 2、从仪表2口发送带外层vlan1，内层vlan2的报文，查看仪表1口是否收到报文并抓包【check2】 4、从仪表2口发送带外层vlan3，内层vlan2的报文，查看仪表1口是否收到报文并抓包【check3】 5、从仪表2口发送带外层vlan4，内层vlan2的报文，查看仪表1口是否收到报文并抓包【check4】 6、从仪表2口发送带外层vlan2，内层vlan1的报文，查看仪表1口是否收到【check5】 | 【check1】配置成功 【check2】仪表1口收到报文，报文中存在一层vlan为vlan2 【check3】仪表1口收到报文，报文中存在两层vlan外层为vlan3，内层为vlan2 【check4】仪表1口收到报文，报文中存在两层vlan外层为vlan4，内层为vlan2 【check5】仪表1口未收到报文
access端口之间报文转发测试 | 【设计方法】直接设计法
步骤1:逻辑用例设计
| 逻辑用例编号 | 测试用例描述 |  |  | 覆盖的测试数据 | 测试数据选取结果
| L2.vlan.isolation.017 | access端口之间报文转发测试 |  |  | 不涉及 | access
步骤2:物理用例设计
| 逻辑用例编号 | 用例标题 | 测试数据 | 预置条件 | 测试步骤 | 预期结果
| L2.vlan.isolation.017 | access端口之间报文转发测试 | 数据=access | 1、网元正常启动 2、网元GE1、GE2、GE3分别连接仪表口1、2、3，仪表1、2、3口配置同网段IP | 1、配置GE1、GE2、GE3端口为二层access，GE1和GE2端口vlan为vlan1，GE3端口vlan为vlan2【check1】 2、从仪表1口发送不带vlan的报文，查看仪表2、3口是否收到报文【check2】 3、从仪表1口发送带vlan1的报文，查看仪表2、3口是否收到报文【check2】 4、修改GE3端口vlan为vlan1【check3】 5、重复步骤2、3【check4】 | 【check1】配置成功 【check2】仪表2口收到报文，仪表3口未收到报文 【check3】修改成功，日志中存在对应记录 【check4】仪表2口和3口均收到报文
trunk端口之间报文转发测试 | 【设计方法】直接设计法
步骤1:逻辑用例设计
| 逻辑用例编号 | 测试用例描述 |  |  | 覆盖的测试数据 | 测试数据选取结果
| L2.vlan.isolation.018 | trunk端口default vlan id报文转发测试 |  |  | 不涉及 | default vlan id
| L2.vlan.isolation.019 | trunk端口trunk vlan id报文转发测试 |  |  |  | trunk vlan id
步骤2:物理用例设计
| 逻辑用例编号 | 用例标题 | 测试数据 | 预置条件 | 测试步骤 | 预期结果
| L2.vlan.isolation.018 | trunk端口default vlan id报文转发测试 | 数据=trunk之间default vlan id | 1、网元正常启动 2、网元GE1、GE2、GE3分别连接仪表口1、2、3，仪表1、2、3口配置同网段IP | 1、配置GE1、GE2、GE3端口为二层trunk，GE1和GE2端口default vlan id为vlan1，GE3端口default vlan id为vlan2，trunk vlan id均为空【check1】 2、从仪表1口发送不带vlan的报文，查看仪表2、3口是否收到报文【check2】 3、从仪表1口发送带vlan1的报文，查看仪表2、3口是否收到报文【check2】 4、修改GE3端口default vlan id为vlan1【check3】 5、重复步骤2、3【check4】 | 【check1】配置成功 【check2】仪表2口收到报文，仪表3口未收到报文 【check3】修改成功，日志中存在对应记录 【check4】仪表2口和3口均收到报文
| L2.vlan.isolation.019 | trunk端口trunk vlan id报文转发测试 | 数据=trunk之间trunk vlan id | 1、网元正常启动 2、网元GE1、GE2、GE3分别连接仪表口1、2、3，仪表1、2、3口配置同网段IP | 1、配置GE1、GE2、GE3端口为二层trunk，GE1和GE2端口default vlan id为vlan1，trunk vlan id为vlan2；GE3端口default vlan id为vlan2，trunk vlan id为vlan1【check1】 2、从仪表1口发送不带vlan的报文，查看仪表2、3口是否收到报文【check2】 3、从仪表1口发送带vlan1的报文，查看仪表2、3口是否收到报文【check2】 4、从仪表1口发送带vlan2的报文，查看仪表2、3口是否收到报文【check2】 | 【check1】配置成功 【check2】仪表2口和3口均收到报文
access和trunk之间报文转发测试 | 【设计方法】直接设计法
步骤1:逻辑用例设计
| 逻辑用例编号 | 测试用例描述 |  |  | 覆盖的测试数据 | 测试数据选取结果
| L2.vlan.isolation.020 | access和trunk端口default vlan id之间报文转发测试 |  |  | 不涉及 | default vlan id
| L2.vlan.isolation.021 | access和trunk端口trunk vlan id之间报文转发测试 |  |  |  | trunk vlan id
步骤2:物理用例设计
| 逻辑用例编号 | 用例标题 | 测试数据 | 预置条件 | 测试步骤 | 预期结果
| L2.vlan.isolation.020 | access和trunk端口default vlan id之间报文转发测试 | 数据=access&trunk default vlan id | 1、网元正常启动 2、网元GE1、GE2分别连接仪表口1、2，仪表1、2口配置同网段IP | 1、配置GE1口为access，vlan id为vlan1，GE2口为trunk，default vlan id为vlan1【check1】 2、分别从仪表1、2口发送不带vlan的报文，观察业务是否能通【check2】 3、分别从仪表1、2口发送带vlan1的报文，观察业务是否能通【check2】 | 【check1】配置成功 【check2】仪表1、2口分别收到对端发送的报文
| L2.vlan.isolation.021 | access和trunk端口trunk vlan id之间报文转发测试 | 数据=access&trunk trunk vlan id | 1、网元正常启动 2、网元GE1、GE2分别连接仪表口1、2，仪表1、2口配置同网段IP | 1、配置GE1口为access，vlan id为vlan1，GE2口为trunk，default vlan id为vlan2，trunk vlan id为vlan1【check1】 2、分别从仪表1、2口发送不带vlan的报文，观察业务是否能通【check2】 3、从仪表1口发送带vlan1的报文，查看仪表2口是否收到【check3】 4、从仪表2口发送带vlan2的报文，查看仪表1口是否收到【check4】 | 【check1】配置成功 【check2】仪表2口收到报文，仪表1口未收到报文 【check3】仪表2口收到报文 【check4】仪表1口未收到报文
多层vlan报文转发测试 | 【设计方法】直接设计法
步骤1:逻辑用例设计
| 逻辑用例编号 | 测试用例描述 |  |  | 覆盖的测试数据 | 测试数据选取结果
| L2.vlan.isolation.022 | access端口之间多层vlan报文处理测试 |  |  | 不涉及
| L2.vlan.isolation.023 | trunk端口之间多层vlan报文处理测试
| L2.vlan.isolation.024 | access和trunk端口之间多层vlan报文处理测试
步骤2:物理用例设计
| 逻辑用例编号 | 用例标题 | 测试数据 | 预置条件 | 测试步骤 | 预期结果
| L2.vlan.isolation.022 | access端口之间多层vlan报文处理测试 | 数据=access&多层vlan | 1、网元正常启动 2、网元GE1、GE2分别连接仪表口1、2，仪表1、2口配置同网段IP | 1、配置GE1、GE2端口为access，vlanid为vlan1【check1】 2、分别从仪表1、2口发送外层vlan1，内层vlan2的报文，观察业务是否能通【check2】 3、分别从仪表1、2口发送外层vlan2，内层vlan1的报文，观察业务是否能通【check3】 | 【check1】配置成功 【check2】仪表1、2口分别收到对端发送的报文，报文中存在一层vlan，为vlan2 【check3】仪表1、2口均未收到对端发送的报文
| L2.vlan.isolation.023 | trunk端口之间多层vlan报文处理测试 | 数据=trunk&多层vlan | 1、网元正常启动 2、网元GE1、GE2、GE3分别连接仪表口1、2、3，仪表1、2、3口配置同网段IP | 1、配置GE1、GE2、GE3端口为二层trunk，GE1和GE2端口default vlan id为vlan1，trunk vlan id为vlan2；GE3端口default vlan id为vlan2，trunk vlan id为vlan1【check1】 2、从仪表1口发送外层vlan1，内层vlan2的报文，查看仪表2、3口是否收到报文【check2】 3、从仪表1口发送外层vlan2，内层vlan1的报文，查看仪表2、3口是否收到报文【check3】 | 【check1】配置成功 【check2】仪表2、3口均收到仪表1口发出的报文，仪表2口收到的报文带一层vlan2；仪表3口收到的报文带两层vlan，外层为vlan1，内层为vlan2 【check3】仪表2、3口均收到仪表1口发出的报文，仪表1口收到的报文带两层vlan，外层为vlan2，内层为vlan1；仪表2口收到的报文带一层vlan1
| L2.vlan.isolation.024 | access和trunk端口之间多层vlan报文处理测试 | 数据=access&trunk&多层vlan | 1、网元正常启动 2、网元GE1、GE2、GE3分别连接仪表口1、2、3，仪表1、2、3口配置同网段IP | 1、配置GE1口为access，vlan id为vlan1，GE2口为trunk，default vlan id为vlan2，trunk vlan id为vlan1；GE3口为trunk，default vlan id为vlan1，trunk vlan id为vlan2【check1】 2、从仪表1口发送外层vlan1，内层vlan2的报文，查看仪表2、3口是否收到报文【check2】 3、从仪表2口发送外层vlan1，内层vlan2的报文，查看仪表1、3口是否收到【check3】 4、从仪表3口发送外层vlan2，内层vlan1的报文，查看仪表1口是否收到【check4】 | 【check1】配置成功 【check2】仪表2、3口均收到报文，仪表2口收到的报文带两层vlan，外层为vlan1，内层为vlan2；仪表3口收到的报文带一层vlan2 【check3】仪表1、3口均收到报文，仪表1口收到的报文带一层vlan1；仪表3口收到的报文带两层vlan，外层为vlan1，内层为vlan2 【check4】仪表1口未收到报文，仪表2口收到报文，带一层vlan1
特殊vlan报文转发测试 | 【设计方法】直接设计法
步骤1:逻辑用例设计
| 逻辑用例编号 | 测试用例描述 |  |  | 覆盖的测试数据 | 测试数据选取结果
| L2.vlan.isolation.025 | 特殊vlan报文转发测试 |  |  | 重启 | 重启方式=软重启、掉电
步骤2:物理用例设计
| 逻辑用例编号 | 用例标题 | 测试数据 | 预置条件 | 测试步骤 | 预期结果
| L2.vlan.isolation.025 | access端口下特殊vlan报文转发测试 | vlan=0,4095 | 1、网元正常启动 2、网元GE1、GE2分别连接仪表口1、2，仪表1、2口配置同网段IP | 1、配置GE1、GE2口为access，vlanid为vlan1【check1】 2、分别从仪表1、2口发送带$[vlan]的报文，查看两端是否收到报文【check2】 | 【check1】配置成功 【check2】仪表1、2口均未收到对端发送的报文
| L2.vlan.isolation.042 | trunk端口下特殊vlan报文转发测试 | vlan=0,4095 | 1、网元正常启动 2、网元GE1、GE2分别连接仪表口1、2，仪表1、2口配置同网段IP | 1、配置GE1、GE2口为trunk，vlanid为vlan1，trunk vlan id为1-4094【check1】 2、分别从仪表1、2口发送带$[vlan]的报文，查看两端是否收到报文【check2】 | 【check1】配置成功 【check2】仪表1、2口均未收到对端发送的报文
修改二层接口tag属性对报文转发的影响测试 | 【设计方法】直接设计法
步骤1:逻辑用例设计
| 逻辑用例编号 | 测试用例描述 |  |  | 覆盖的测试数据 | 测试数据选取结果
| L2.vlan.isolation.026 | 修改trunk端口vlan对报文转发的影响 |  |  |  | trunk
| L2.vlan.isolation.027 | 反复修改接口模式对报文转发的影响
步骤2:物理用例设计
| 逻辑用例编号 | 用例标题 | 测试数据 | 预置条件 | 测试步骤 | 预期结果
| L2.vlan.isolation.026 | 修改trunk端口vlan对报文转发的影响测试 | 数据=trunk | 1、网元正常启动 2、网元GE1、GE2、GE3分别连接仪表口1、2、3，仪表1、2、3口配置同网段IP | 1、配置GE1、GE2、GE3端口为二层trunk，GE1和GE2端口default vlan id为vlan3，trunk vlan id为vlan1，vlan2；GE3端口default vlan id为vlan2，trunk vlan id为vlan1【check1】 2、从仪表1口从发送不带vlan的报文，观察仪表2、3口是否收到报文【check2】 3、将vlan3添加到GE3 trunk vlan id中，观察仪表2、3口是否收到报文【check3】【check4】 | 【check1】配置成功 【check2】仪表2口收到报文，仪表3口未收到报文 【check3】修改成功，日志中存在对应记录 【check4】仪表2口和3口均收到报文
| L2.vlan.isolation.027 | 反复修改接口模式对报文转发的影响测试 | 数据=模式修改 | 1、网元正常启动 2、网元GE1、GE2、GE3分别连接仪表口1、2，仪表1、2口配置同网段IP | 1、配置GE1和GE2端口为二层access，vlan id为vlan1【check1】 2、从仪表两端发送带vlan1的报文，观察对端是否收到报文【check2】 3、修改GE1端口为trunk，default vlan id为vlan1【check3】 4、观察业务【check4】 5、修改GE1 default vlan id为vlan2，trunk vlan id为vlan1【check3】 6、观察业务【check4】 7、修改GE1端口为access，vlan id为vlan1【check3】 8、观察业务【check4】 9、重复步骤3-8至少10次，观察业务【check4】 | 【check1】配置成功 【check2】仪表1、2口分别收到对端发送的报文 【check3】修改成功，日志中存在对应记录 【check4】业务正常恢复，仪表1、2口正常收到报文
修改接口工作模式对二层转发的影响测试 | 【设计方法】直接设计法
步骤1:逻辑用例设计
| 逻辑用例编号 | 测试用例描述 |  |  | 覆盖的测试数据 | 测试数据选取结果
| L2.vlan.isolation.028 | 反复修改接口工作模式对二层转发的影响
步骤2:物理用例设计
| 逻辑用例编号 | 用例标题 | 测试数据 | 预置条件 | 测试步骤 | 预期结果
| L2.vlan.isolation.028 | 反复修改接口工作模式对二层转发的影响测试 | 数据=工作模式 | 1、网元正常启动 2、网元GE1、GE2分别连接仪表口1、2，仪表1、2口配置同网段IP | 1、配置GE1、GE2端口为二层access，vlan id为vlan1【check1】 2、从仪表两端发送不带vlan的报文，观察业务【check2】 3、修改GE1接口为路由模式，配置IP，观察业务【check3】 4、修改GE1接口为交换模式，端口模式为access，vlan id为vlan1，观察业务【check4】 5、重复步骤3、4至少10次【check5】 | 【check1】配置成功 【check2】仪表1、2口分别收到对端发送的报文 【check3】配置成功，业务中断 【check4】业务正常恢复，接口上不存在IP配置 【check5】二三层切换成功后接口上均不存在IP配置
主备切换后二层转发业务测试 | 【设计方法】直接设计法
步骤1:逻辑用例设计
| 逻辑用例编号 | 测试用例描述 |  |  | 覆盖的测试数据 | 测试数据选取结果
| L2.vlan.isolation.029 | 主备切换后二层转发业务正常恢复
步骤2:物理用例设计
| 逻辑用例编号 | 用例标题 | 测试数据 | 预置条件 | 测试步骤 | 预期结果
| L2.vlan.isolation.029 | 主备切换后二层转发业务正常恢复测试 | 数据=主备切换 | 1、网元正常启动 2、网元GE1、GE2分别连接仪表口1、2，仪表1、2口配置同网段IP 3、网元处于主备环境中 | 1、1、配置GE1、GE2端口为二层access，vlan id为vlan1【check1】 2、从仪表两端发送不带vlan的报文，观察业务【check2】 | 【check1】配置成功 【check2】仪表1、2口分别收到对端发送的报文
主备模式下二层转发配置不同步测试 | 【设计方法】直接设计法
步骤1:逻辑用例设计
| 逻辑用例编号 | 测试用例描述 |  |  | 覆盖的测试数据 | 测试数据选取结果
| L2.vlan.isolation.030 | 主备模式下二层配置不同步 |  |  | 重启 | 重启方式=软重启、掉电
步骤2:物理用例设计
| 逻辑用例编号 | 用例标题 | 测试数据 | 预置条件 | 测试步骤 | 预期结果
| L2.vlan.isolation.030 | 主备模式下二层配置不同步测试 | 数据=主备 | 1、网元正常启动 2、网元处于主备环境中 | 1、配置GE1口为交换模式，端口类型为access【check1】 | 【check1】配置成功
重启对二层配置的影响测试 | 【设计方法】直接设计法
步骤1:逻辑用例设计
| 逻辑用例编号 | 测试用例描述 |  |  | 覆盖的测试数据 | 测试数据选取结果
| L2.vlan.isolation.031 | 重启对二层转发的影响测试 |  |  | 重启 | 重启方式=软重启、掉电
步骤2:物理用例设计
| 逻辑用例编号 | 用例标题 | 测试数据 | 预置条件 | 测试步骤 | 预期结果
| L2.vlan.isolation.031 | ${重启}对二层转发的影响测试 | 重启=命令重启,掉电重启 | 1、网元正常启动 2、网元GE1、GE2分别连接仪表口1、2，仪表1、2口配置同网段IP | 1、配置GE1、GE2接口为交换模式，类型为access，vlan id为vlan1【check1】 2、从仪表两端发送不带vlan、带一层vlan1、带外层vlan1内层vlan2的报文，观察业务【check2】 3、对防火墙进行${重启}，重启成功后查看端口配置和业务【check3】【check4】 4、重复步骤2、3至少10次 | 【check1】配置成功 【check2】仪表1、2口分别收到对端发送的报文 【check3】端口配置与重启前一致 【check4】重启成功后业务正常恢复
配置导入导出对二层转发的影响测试 | 【设计方法】直接设计法
步骤1:逻辑用例设计
| 逻辑用例编号 | 测试用例描述 |  |  | 覆盖的测试数据 | 测试数据选取结果
| L2.vlan.isolation.033 | 配置导入导出 |  |  | 不涉及
步骤2:物理用例设计
| 逻辑用例编号 | 用例标题 | 测试数据 | 预置条件 | 测试步骤 | 预期结果
| L2.vlan.isolation.033 | 配置导入导出对二层转发的影响测试 | 操作=导入导出 | 1、网元正常启动 2、网元GE1、GE2分别连接仪表口1、2，仪表1、2口配置同网段IP | 1、配置GE1、GE2端口为二层trunk，GE1和GE2端口default vlan id为vlan1，trunk vlan id均为vlan2【check1】 2、从仪表两端发送不带vlan的报文，观察业务【check2】 3、导出接口配置【check3】 4、修改GE1端口为access，vlan为vlan3，查看业务【check4】 5、导入步骤3中导出的配置，观察接口配置和业务情况【check5】【check6】 | 【check1】配置成功 【check2】仪表1、2口分别收到对端发送的报文 【check3】配置导出成功 【check4】两端业务均中断 【check5】配置导入成功，接口配置与步骤1中配置相同 【check6】业务正常恢复，仪表1、2口收到报文
平滑升级对二层转发的影响测试 | 【设计方法】直接设计法
步骤1:逻辑用例设计
| 逻辑用例编号 | 测试用例描述 |  |  | 覆盖的测试数据 | 测试数据选取结果
| L2.vlan.isolation.034 | 平滑升级测试 |  |  | 不涉及
步骤2:物理用例设计
| 逻辑用例编号 | 用例标题 | 测试数据 | 预置条件 | 测试步骤 | 预期结果
| L2.vlan.isolation.034 | 平滑升级对二层转发的影响测试 | 操作=平滑升级 | 1、网元正常启动 2、网元GE1、GE2分别连接仪表口1、2，仪表1、2口配置同网段IP | 1、配置GE1、GE2端口为二层trunk，GE1和GE2端口default vlan id为vlan1，trunk vlan id均为vlan2【check1】 2、从仪表两端发送不带vlan的报文，观察业务【check2】 3、对网元进行平滑升级.升级完成后查看接口配置和业务情况【check3】【check4】 | 【check1】配置成功 【check2】仪表1、2口分别收到对端发送的报文 【check3】接口配置与升级前一致 【check4】业务正常恢复
vlan范围最大时业务转发测试 | 【设计方法】直接设计法
步骤1:逻辑用例设计
| 逻辑用例编号 | 测试用例描述 |  |  | 覆盖的测试数据 | 测试数据选取结果
| L2.vlan.isolation.035 | vlan范围最大时业务转发 |  |  | 不涉及
步骤2:物理用例设计
| 逻辑用例编号 | 用例标题 | 测试数据 | 预置条件 | 测试步骤 | 预期结果
| L2.vlan.isolation.035 | vlan范围最大时业务转发测试 | 数据=最大vlan范围 | 1、网元正常启动 2、网元GE1、GE2分别连接仪表口1、2、3，仪表1、2、3口配置同网段IP | 1、配置GE1、GE2为交换模式，类型为trunk，default vlan id为vlan1，trunk vlan id为1-4094，GE3为access，vlan为vlan1【check1】 2、从仪表两端发送不带vlan的报文，观察业务【check2】 3、从仪表两端发送带vlan为1-4094的报文，观察业务【check2】 | 【check1】配置成功，存在对应日志记录 【check2】仪表1、2口分别收到对端发送的报文，仪表3口只收到vlan1的报文
ipv6带vlan的报文转发测试 | 【设计方法】直接设计法
步骤1:逻辑用例设计
| 逻辑用例编号 | 测试用例描述 |  |  | 覆盖的测试数据 | 测试数据选取结果
| L2.vlan.isolation.036 | ipv6报文转发测试 |  |  | 不涉及
步骤2:物理用例设计
| 逻辑用例编号 | 用例标题 | 测试数据 | 预置条件 | 测试步骤 | 预期结果
| L2.vlan.isolation.036 | 二层模式下ipv6报文转发测试 | 数据=ipv6报文 | 1、网元正常启动 2、网元GE1、GE2分别连接仪表口1、2，仪表1、2口配置同网段IP | 1、配置GE1、GE2为交换模式，类型为access，vlanid为vlan1【check1】 2、从仪表两端发送不带vlan的ipv6报文，观察业务【check2】 3、从仪表两端发送带vlan1的ipv6报文，观察业务【check2】 4、从仪表两端发送外层vlan1，内层vlan2的报文，观察业务【check2】 5、从仪表两端发送外层vlan2，内层vlan1的报文，观察业务【check3】 6、修改端口类型为trunk，default vlanid为vlan1，trunk vlanid为空，重复步骤2-5【check1】【check2】【check3】 | 【check1】配置成功 【check2】仪表1、2口分别收到对端发送的报文 【check3】仪表两端未收到报文
端口状态变化对二层转发的影响测试 | 【设计方法】直接设计法
步骤1:逻辑用例设计
| 逻辑用例编号 | 测试用例描述 |  |  | 覆盖的测试数据 | 测试数据选取结果
| L2.vlan.isolation.037 | 端口状态变化对二层转发的影响 |  |  | 不涉及
步骤2:物理用例设计
| 逻辑用例编号 | 用例标题 | 测试数据 | 预置条件 | 测试步骤 | 预期结果
| L2.vlan.isolation.037 | 禁用端口对二层转发的影响测试 | 操作=updown端口 | 1、网元正常启动 2、网元GE1、GE2分别连接仪表口1、2，仪表1、2口配置同网段IP | 1、配置GE1、GE2为交换模式，类型为access，vlan id为vlan1【check1】 2、从仪表两端发送不带vlan、带一层vlan1、带外层vlan1内层vlan2的报文，观察业务【check2】 3、禁用GE1后再启用，观察业务【check3】 4、修改端口类型为trunk，default vlanid为vlan1，trunk vlanid为空，重复步骤2、3 | 【check1】配置成功 【check2】仪表1、2口分别收到对端发送的报文 【check3】业务中断后正常恢复
| L2.vlan.isolation.047 | 拔插网线对二层转发的影响测试 | 操作=拔插网线 | 1、网元正常启动 2、网元GE1、GE2分别连接仪表口1、2，仪表1、2口配置同网段IP | 1、配置GE1、GE2为交换模式，类型为access，vlan id为vlan1【check1】 2、从仪表两端发送不带vlan、带一层vlan1、带外层vlan1内层vlan2的报文，观察业务【check2】 3、拔插GE1口网线，观察业务【check3】 4、修改端口类型为trunk，default vlanid为vlan1，trunk vlanid为空，重复步骤2、3 | 【check1】配置成功 【check2】仪表1、2口分别收到对端发送的报文 【check3】业务中断后正常恢复
端口最大范围vlan配置测试 | 【设计方法】直接设计法
步骤1:逻辑用例设计
| 逻辑用例编号 | 测试用例描述 |  |  | 覆盖的测试数据 | 测试数据选取结果
| L2.vlan.isolation.039 | 端口最大范围vlan配置 |  |  | 不涉及
步骤2:物理用例设计
| 逻辑用例编号 | 用例标题 | 测试数据 | 预置条件 | 测试步骤 | 预期结果
| L2.vlan.isolation.039 | 端口最大范围vlan配置测试 | 数据=最大vlan范围 | 1、网元正常启动 | 1、配置GE1为交换模式，类型为trunk，default vlanid为vlan1，trunk vlanid为1-4094【check1】 2、配置GE2为交换模式，类型为trunk，default vlanid为vlan1，trunk vlanid为1-4094【check2】 3、在三层接口上配置1-4094个子接口【check3】 4、修改GE1，删除trunk vlanid中的值【check3】 | 【check1】配置成功，下发成功时间不超过5s 【check2】配置成功，下发成功时间不超过3s 【check3】配置成功 【check4】删除成功，下发成功时间不超过3s
Note on G173: TGFW: 切换时IP配置是否清空-gl
Note on E194: TGFW: 组件引擎重启？

## 动态MAC
测试点汇总 | 测试点 | 测试设计方法 | 适用场景 | 用例规模（个） | 测试数据
| MAC地址学习测试 | 流程图 |  | 4 | 报文源MAC地址学习，广播和组播MAC不学习
| MAC转发表老化测试 | 直接分析 |  | 1 | MAC转发表定时老化
| 手动清除MAC转发表测试 | 直接分析 |  | 1 | MAC表项老化后，对应报文不通
| 端口down后自动清除mac转发表测试 | 直接分析 |  | 1 | 端口down后，端口上的MAC表项清空
| MAC转发表达最大后的mac地址学习测试 | 直接分析 |  | 1 | MAC转发表达到最大容量后的MAC地址学习
| 平滑升级后能正常学习MAC地址 | 直接分析 |  | 1 | 平滑升级后能正常学习MAC地址
MAC地址学习测试 | 【设计方法】流程图法
步骤1:流程图
[7 empty] | P1-P5 P1-P2 | P2-P3 P2-P4 | P3-P6 P3-P7 | P1-P5 P1-P2-P4 P1-P2-P3-P6 P1-P2-P3-P7
步骤2:测试路径分析
| 路径编号 | 路径覆盖 |  | 路径描述
| path1 | P1-P5 |  | 异常包（源mac是广播或组播、CRC错包）-不学习MAC表项
| path2 | P1-P2-P4 |  | 源MAC不是广播或组播-MAC转发表中不存在相同mac表项-学习MAC+VLAN表项
| path3 | P1-P2-P3-P7 |  | 源MAC不是广播或组播-MAC转发表中存在相同mac表项-MAC转发表中对应表项vlan不同-学习MAC+VLAN表项
| path4 | P1-P2-P3-P6 |  | 源MAC不是广播或组播-MAC转发表中存在相同mac表项-MAC转发表中对应表项vlan相同-表项刷新
【设计方法】直接设计法
步骤1:逻辑用例设计
| 逻辑用例编号 | 测试用例描述 |  |  | 覆盖的测试数据 | 测试数据选取结果
| L2.mac.Dynamic.001 | 源MAC为广播和组播时不学习MAC地址 |  |  | 组播、广播 | 异常包=源MAC为广播，源MAC为组播，CRC错包
| L2.mac.Dynamic.002 | 源MAC在MAC转发表中不存在时学习MAC地址 |  |  | 源MAC学习
| L2.mac.Dynamic.003 | MAC相同vlan不同时学习MAC地址 |  |  | MAC相同，vlan不同
| L2.mac.Dynamic.004 | MAC相同vlan相同时不学习MAC地址 |  |  | MAC和vlan均相同
步骤2:物理用例设计
| 逻辑用例编号 | 用例标题 | 测试数据 | 预置条件 | 测试步骤 | 预期结果
| L2.mac.Dynamic.001 | 源MAC为非单播时不学习MAC地址测试 | 异常包=源MAC为广播,源MAC为组播,CRC错包 | 1、网元正常启动 2、网元GE1、GE2分别连接仪表口1、2，仪表1、2口配置同网段IP | 1、配置GE1和GE2为交换模式，类型为access，vlanid相同【check1】 2、从仪表1口发送$[异常包]的报文，查看网元是否学习到报文源MAC【check2】 | 【check1】配置成功 【check2】网元未学习到表项
| L2.mac.Dynamic.002 | 单播MAC地址学习测试 | 数据=单播mac | 1、网元正常启动 2、网元GE1、GE2分别连接仪表口1、2，仪表1、2口配置同网段IP 3、网元上转发表中不存在mac1和mac2表项 | 1、配置GE1为交换模式，类型为access，vlanid为vlan1【check1】 2、从仪表1口发送源MAC为mac1，不带vlan的报文，查看网元是否学习到报文源mac【check2】 3、配置GE2为交换模式，类型为trunk，default vlan id为vlan1，trunk vlanid为vlan2【check1】 4、从仪表2口发送源MAC为mac2，不带vlan的报文，查看网元是否学习到报文源mac【check3】 | 【check1】配置成功 【check2】网元学习到mac1+vlan1+GE1表项 【check3】网元学习到mac2+vlan1+GE2表项
| L2.mac.Dynamic.003 | MAC相同VLAN不同时学习表项测试 | 数据=vlan不同 | 1、网元正常启动 2、网元GE1、GE2分别连接仪表口1、2，仪表1、2口配置同网段IP 3、网元上转发表中不存在mac1表项 | 1、配置GE1为交换模式，类型为trunk，default vlanid为vlan1，trunk vlanid为vlan2【check1】 2、从仪表1口发送源MAC为mac1，不带vlan的报文，查看网元是否学习到报文源mac【check2】 3、从仪表1口发送源MAC为mac1，带vlan2的报文，查看网元是否学习到新表项【check3】 | 【check1】配置成功 【check2】网元学习到mac1+vlan1+GE1表项 【check3】网元学习到mac1+vlan2+GE1表项，步骤2中学习到的表项仍存在
| L2.mac.Dynamic.004 | MAC相同VLAN相同时不再学习表项测试 | 数据=mac、vlan相同 | 1、网元正常启动 2、网元GE1、GE2分别连接仪表口1、2，仪表1、2口配置同网段IP 3、网元上转发表中不存在mac1表项 | 1、配置GE1为交换模式，类型为access，vlanid为vlan1【check1】 2、从仪表1口发送源MAC为mac1，不带vlan的报文，查看网元是否学习到报文源mac【check2】 3、从仪表1口发送源MAC为mac1，带vlan1的报文，查看网元是否学习到新表项【check3】 | 【check1】配置成功 【check2】网元学习到mac1+vlan1+GE1表项 【check3】网元未学习到新表项，mac1+vlan1+GE1的表项触发时间更新
MAC转发表老化测试 | 【设计方法】直接设计法
步骤1:逻辑用例设计
| 逻辑用例编号 | 测试用例描述 |  |  | 覆盖的测试数据 | 测试数据选取结果
| L2.mac.Dynamic.005 | MAC转发表老化测试 |  |  | 不涉及
步骤2:物理用例设计
| 逻辑用例编号 | 用例标题 | 测试数据 | 预置条件 | 测试步骤 | 预期结果
| L2.mac.Dynamic.005 | MAC转发表老化测试 | 数据=mac老化 | 1、网元正常启动 2、网元GE1、GE2、GE3分别连接仪表口1、2、3，仪表1、2、3口配置同网段IP 3、网元上转发表中不存在mac1表项 | 1、配置GE1为交换模式，类型为access，vlanid为vlan1【check1】 2、从仪表1口发送源MAC为mac1，不带vlan的报文，查看网元是否学习到报文源mac【check2】 3、从仪表2口发送目的MAC为mac1的报文，观察仪表接收情况【check3】 4、等待aging time（5分钟）后，在网元上查看转发表【check4】 5、重复步骤3，观察仪表接收报文情况【check5】 | 【check1】配置成功 【check2】网元学习到mac1+vlan1+GE1表项 【check3】仪表1口收到报文，仪表3口未收到报文 【check4】网元上不存在mac1+vlan1+GE1表项 【check5】仪表1口和3口均收到报文
手动清除MAC转发表测试 | 【设计方法】直接设计法
步骤1:逻辑用例设计
| 逻辑用例编号 | 测试用例描述 |  |  | 覆盖的测试数据 | 测试数据选取结果
| L2.mac.Dynamic.006 | 手动清除MAC转发表测试 |  |  | 不涉及
步骤2:物理用例设计
| 逻辑用例编号 | 用例标题 | 测试数据 | 预置条件 | 测试步骤 | 预期结果
| L2.mac.Dynamic.006 | 手动清除MAC转发表测试 | 操作=手动清除 | 1、网元正常启动 2、网元GE1、GE2分别连接仪表口1、2、3，仪表1、2、3口配置同网段IP 3、网元上转发表中不存在mac1表项 | 1、配置GE1、GE2和GE3为交换模式，类型为access，vlanid相同【check1】 2、从仪表1口发送源mac1的报文，查看网元是否学习到报文源MAC【check2】 3、从仪表2口发送目的mac为mac1的报文，观察仪表1、3口是否收到报文【check3】 4、手动在网元后台清空MAC转发表，观察报文转发情况【check4】 | 【check1】配置成功 【check2】网元学习到mac1+vlan1+GE1表项 【check3】仪表1口收到报文，仪表3口未收到报文 【check4】MAC转发表项被清空，仪表1、3口均收到报文
端口down后自动清除mac转发表测试 | 【设计方法】直接设计法
步骤1:逻辑用例设计
| 逻辑用例编号 | 测试用例描述 |  |  | 覆盖的测试数据 | 测试数据选取结果
| L2.mac.Dynamic.007 | 端口down后自动清除mac转发表测试
步骤2:物理用例设计
| 逻辑用例编号 | 用例标题 | 测试数据 | 预置条件 | 测试步骤 | 预期结果
| L2.mac.Dynamic.007 | 端口down后自动清除mac转发表测试 | 操作=端口down | 1、网元正常启动 2、网元GE1、GE2分别连接仪表口1、2、3，仪表1、2、3口配置同网段IP 3、网元上转发表中不存在mac1表项 | 1、配置GE1、GE2和GE3为交换模式，类型为access，vlanid相同【check1】 2、从仪表1口发送源mac1的报文，查看网元是否学习到报文源MAC【check2】 3、从仪表2口发送目的mac为mac1的报文，观察仪表1、3口是否收到报文【check3】 4、构造GE1端口down掉，查看网元MAC转发表，观察报文转发情况【check4】【check5】 | 【check1】配置成功 【check2】网元学习到mac1+vlan1+GE1表项 【check3】仪表1口收到报文，仪表3口未收到报文 【check4】MAC转发表中不存在mac1+vlan1+GE1表项 【check5】仪表3口收到报文
MAC转发表达最大后的mac地址学习测试 | 【设计方法】直接设计法
步骤1:逻辑用例设计
| 逻辑用例编号 | 测试用例描述 |  |  | 覆盖的测试数据 | 测试数据选取结果
| L2.mac.Dynamic.008 | MAC转发表达最大后的mac地址学习测试
步骤2:物理用例设计
| 逻辑用例编号 | 用例标题 | 测试数据 | 预置条件 | 测试步骤 | 预期结果
| L2.mac.Dynamic.008 | MAC转发表达最大后的mac地址学习测试 | 数据=最大转发表项 | 1、网元正常启动 2、网元GE1、GE2分别连接仪表口1、2、3，仪表1、2、3口配置同网段IP 3、网元上转发表中不存在表项 | 1、配置GE1、GE2和GE3为交换模式，类型为access，vlanid相同【check1】 2、从仪表1口发送源mac变化（mac.max-1）个的报文，查看网元是否学习到报文源MAC【check2】 3、从仪表1口发送不在mac转发表中源mac的报文，查看网元是否学习到新的mac表项【check3】 4、从仪表1口发送不在mac转发表中源mac的报文，查看网元是否学习到新的mac表项【check4】 | 【check1】配置成功 【check2】网元上学习到(mac.max-1)个转发表项 【check3】网元上学习到mac.max个转发表项 【check4】网元上mac转发表数量未发生变化
平滑升级后能正常学习MAC地址 | 【设计方法】直接设计法
步骤1:逻辑用例设计
| 逻辑用例编号 | 测试用例描述 |  |  | 覆盖的测试数据 | 测试数据选取结果
| L2.mac.Dynamic.009 | 平滑升级后能正常学习MAC地址
步骤2:物理用例设计
| 逻辑用例编号 | 用例标题 | 测试数据 | 预置条件 | 测试步骤 | 预期结果
| L2.mac.Dynamic.009 | 平滑升级后能正常学习MAC地址 | 操作=平滑升级 | 1、网元正常启动 2、网元GE1、GE2分别连接仪表口1、2、3，仪表1、2、3口配置同网段IP 3、网元上转发表中不存在表项 | 1、配置GE1、GE2和GE3为交换模式，类型为access，vlanid为vlan1【check1】 2、从仪表1口发送源MAC为mac1，不带vlan的报文，查看网元是否学习到报文源mac【check2】 3、从仪表2口发送目的mac为mac1的报文，查看仪表1、3口是否收到报文【check3】 4、对网元进行平滑升级，升级完成后重复步骤2、3【check2】【check3】 | 【check1】配置成功 【check2】网元学习到mac1+vlan1+GE1表项 【check3】仪表1口收到报文，仪表3口未收到报文

## 端口迁移
测试点汇总 | 测试点 | 测试设计方法 | 适用场景 | 用例规模（个） | 测试数据
| MAC转发表刷新测试 | 直接分析 |  | 2 | 报文从不同端口进入，MAC转发表刷新，报文转发发生改变
| MAC转发表刷新后业务转发测试 | 直接分析 |  | 1 | MAC转发表刷新，业务转发
| MAC表项达最大数量后的端口迁移测试 | 直接分析 |  | 1 | 最大MAC转发表
MAC转发表刷新测试 | 【设计方法】直接设计法
步骤1:逻辑用例设计
| 逻辑用例编号 | 测试用例描述 |  |  | 覆盖的测试数据 | 测试数据选取结果
| L2.mac.migration.001 | 相同MAC和VLAN报文从不同端口进入刷新MAC表项 |  |  | 相同报文
| L2.mac.migration.002 | 相同MAC不同VLAN报文从不同端口进入 |  |  | 相同MAC不同VLAN
步骤2:物理用例设计
| 逻辑用例编号 | 用例标题 | 测试数据 | 预置条件 | 测试步骤 | 预期结果
| L2.mac.migration.001 | MAC表项刷新测试 | 数据=相同报文，不同端口 | 1、网元正常启动 2、网元GE1、GE2分别连接仪表口1、2，仪表1、2口配置同网段IP 3、网元上转发表中不存在mac1表项 | 1、配置GE1、GE2为交换模式，类型为access，vlanid为vlan1【check1】 2、从仪表1口发送源mac为mac1，不带vlan的报文，在网元上查看MAC转发表【check2】 3、从仪表2口发送源mac为mac1，不带vlan的报文，在网元上查看MAC转发表【check3】 4、从仪表2口发送源mac为mac1，带vlan1的报文，在网元上查看MAC转发表【check4】 | 【check1】配置成功 【check2】网元学习到mac1+vlan1+GE1表项 【check3】网元学习到mac1+vlan1+GE2表项，mac1+vlan1+GE1表项不存在 【check4】网元MAC转发表表项未刷新
| L2.mac.migration.002 | MAC相同VLAN不同时从不同端口进入学习MAC表项测试 | 数据=mac相同vlan不同，不同端口 | 1、网元正常启动 2、网元GE1、GE2分别连接仪表口1、2，仪表1、2口配置同网段IP 3、网元上转发表中不存在mac1表项 | 1、配置GE1为交换模式，类型为access，vlanid为vlan1；GE2为交换模式，类型为access，vlanid为vlan2【check1】 2、从仪表1口发送源mac为mac1，不带vlan的报文，在网元上查看MAC转发表【check2】 3、从仪表2口发送源mac为mac1，不带vlan的报文，在网元上查看MAC转发表【check3】 | 【check1】配置成功 【check2】网元学习到mac1+vlan1+GE1表项 【check3】网元学习到mac1+vlan2+GE2表项，mac1+vlan1+GE1表项仍存在
MAC转发表刷新后业务转发测试 | 【设计方法】直接设计法
步骤1:逻辑用例设计
| 逻辑用例编号 | 测试用例描述 |  |  | 覆盖的测试数据 | 测试数据选取结果
| L2.mac.migration.003 | MAC转发表刷新后业务转发测试 |  |  | 不涉及
步骤2:物理用例设计
| 逻辑用例编号 | 用例标题 | 测试数据 | 预置条件 | 测试步骤 | 预期结果
| L2.mac.migration.003 | MAC转发表刷新后业务转发测试 | 数据=MAC表项刷新 | 1、网元正常启动 2、网元GE1、GE2和GE3分别连接仪表口1、2、3，仪表1、2、3口配置同网段IP 3、网元上转发表中不存在mac1表项 | 1、配置GE1、GE2和GE3为交换模式，类型为access，vlanid为vlan1【check1】 2、从仪表1口发送源mac为mac1，不带vlan的报文，在网元上查看MAC转发表【check2】 3、从仪表3口发送目的mac为mac1，不带vlan的报文，查看仪表1口和2口是否收到报文【check3】 4、从仪表2口发送源mac为mac1，不带vlan的报文，在网元上查看MAC转发表【check4】 5、重复步骤3【check5】 | 【check1】配置成功 【check2】网元学习到mac1+vlan1+GE1表项 【check3】仪表1口收到报文，仪表2口未收到报文 【check4】网元学习到mac1+vlan1+GE2表项，mac1+vlan1+GE1表项不存在 【check5】仪表1口未收到报文，仪表2口收到报文
MAC表项达最大数量后的端口迁移测试 | 【设计方法】直接设计法
步骤1:逻辑用例设计
| 逻辑用例编号 | 测试用例描述 |  |  | 覆盖的测试数据 | 测试数据选取结果
| L2.mac.migration.004 | MAC表项达最大数量后的端口迁移测试 |  |  | 不涉及
步骤2:物理用例设计
| 逻辑用例编号 | 用例标题 | 测试数据 | 预置条件 | 测试步骤 | 预期结果
| L2.mac.migration.004 | MAC表项达最大数量后的端口迁移测试 | 数据=最大表项 | 1、网元正常启动 2、网元GE1、GE2分别连接仪表口1、2，仪表1、2口配置同网段IP 3、网元上转发表中不存在mac1表项 | 1、配置GE1、GE2和GE3为交换模式，类型为access，vlanid相同【check1】 2、从仪表1口发送源mac变化mac.max个的报文（包含mac1），查看网元是否学习到报文源MAC【check2】 3、从仪表2口发送源mac为mac1的报文，查看网元mac表项【check3】 | 【check1】配置成功 【check2】网元学习到mac.max个表项，其中包括mac1+vlan1+GE1表项 【check3】网元表项数量未变化，mac1+vlan1+GE1表项不存在，刷新为mac1+vlan1+GE2，其他表项未发生变化
Note on B2: TGFW: 打流时反复迁移-zhb
Note on C9: TGFW: 在其他地方覆盖

## 用例全集
一级目录 | 二级目录 | 三级目录 | 四级目录 | 五级目录 | 用例名称* | 编号* | ID* | 用例级别* | 组网描述* | 组网约束 | 预置条件 | 测试步骤* | 预期结果* | 适用版本* | 设备类型* | 单板类型 | 关键词 | 测试类型* | 是否自动化* | 需求编号 | 备注 | LEVEL0 | LEVEL1 | LEVEL2 | LEVEL3 | LEVEL4 | LEVEL5 | LEVEL6 | 配置测试 | 功能测试 | 耦合测试 | 可靠性测试 | 性能测试 | 升级测试
网络特性
二层交换
二层转发
配置管理
二层配置
[5 empty] | 接口模式为无效值修改端口vlan测试 | L2.vlan.isolation.001 | 1100101 | LEVEL0 |  |  | 1、网元正常启动 2、GE1端口工作模式为交换 | 1、修改GE1模式为hybrid，配置VLAN ID为1-4094之间任一值【check1】 2、修改GE1模式为中文，配置VLAN ID为1-4094之间任一值【check1】 3、修改GE1模式为数字，配置VLAN ID为1-4094之间任一值【check1】 4、修改GE1模式为特殊字符，配置VLAN ID为1-4094之间任一值【check1】 5、修改GE1模式为空，配置VLAN ID为1-4094之间任一值【check1】 | 【check1】配置失败 | NGFW_V60R1C00 | J1900,C236,EP |  |  |  | 是
[5 empty] | 接口模式为access时修改端口vlan测试 | L2.vlan.isolation.002 | 1100102 | LEVEL0 |  |  | 1、网元正常启动 2、GE1端口工作模式为交换 | 1、修改GE1模式为access，配置 VLAN ID为1-4094之间任一值【check1】 2、修改VLAN ID为0【check2】 3、修改VLAN ID为4095【check2】 4、修改VLAN ID为空【check2】 5、修改VLAN ID为<1，>4094，英文，中文，特殊字符【check2】 | 【check1】配置成功，日志中存在对应记录 【check2】配置失败 | NGFW_V60R1C00 | J1900,C236,EP |  |  |  | 是
[5 empty] | 接口模式为trunk修改端口Default VLAN ID测试 | L2.vlan.isolation.003 | 1100103 | LEVEL0 |  |  | 1、网元正常启动 2、GE1端口工作模式为交换 | 1、修改GE1模式为trunk，配置 VLAN ID为1-4094之间任一值【check1】 2、修改Default VLAN ID为0【check2】 3、修改Default VLAN ID为4095【check2】 4、修改Default VLAN ID为空【check2】 5、修改Default VLAN ID为<1，>4094，英文，中文，特殊字符【check2】 | 【check1】配置成功，日志中存在对应记录 【check2】配置失败 | NGFW_V60R1C00 | J1900,C236,EP |  |  |  | 是
[5 empty] | 接口模式为trunk修改端口Trunk VLAN ID测试 | L2.vlan.isolation.004 | 1100104 | LEVEL0 |  |  | 1、网元正常启动 2、GE1端口工作模式为交换 | 1、修改GE1模式为trunk，配置Trunk VLAN ID为逗号连接单个1-4094范围的数字【check1】 2、修改GE1模式为trunk，配置Trunk VLAN ID为"-"连接的1-4094内的范围【check1】 3、修改GE1模式为trunk，配置Trunk VLAN ID为空【check1】 4、修改Trunk VLAN ID为逗号连接字符串中存在<1的数，逗号连接字符串中存在>4094的数，"-"连接的起始值大于结束值，英文，中文，特殊字符，超长字符串【check2】 | 【check1】配置成功，日志中存在对应记录 【check2】配置失败 | NGFW_V60R1C00 | J1900,C236,EP |  |  |  | 是
[5 empty] | 端口最大范围vlan配置测试 | L2.vlan.isolation.040 | 1100140 | LEVEL1 |  |  | 1、网元正常启动 | 1、配置GE1为交换模式，类型为trunk，default vlanid为vlan1，trunk vlanid为1-4094【check1】 2、配置GE2为交换模式，类型为trunk，default vlanid为vlan1，trunk vlanid为1-4094【check2】 3、在三层接口上配置1-4094个子接口【check3】 4、修改GE1，删除trunk vlanid中的值【check3】 | 【check1】配置成功，下发成功时间不超过5s 【check2】配置成功，下发成功时间不超过3s 【check3】配置成功 【check4】删除成功，下发成功时间不超过3s | NGFW_V60R1C00 | J1900,C236,EP |  |  |  | 是
vlan转发
MAC转发
[5 empty] | 未知单播报文转发测试 | L2.vlan.macforward.001 | 1101101 | LEVEL2 |  |  | 1、网元正常启动 2、网元GE0、GE1、GE2分别连接仪表口1、2、3，GE0、GE1、GE2端口模式均为access，vlan配置为vlan1 3、网元上存在mac1+vlan1+GE1的转发表表项 | 1、从仪表1口发送目的mac为mac2，不带vlan的报文，查看仪表2、3口是否收到数据【check1】 2、从仪表1口发送目的mac为mac2，带vlan1的报文，查看端口2、3口是否收到数据【check1】 3、从仪表1口发送目的mac为mac3带vlan2的报文，查看2、3口是否收到数据【check2】 | 【check1】仪表2和3口均收到报文 【check2】仪表2和3口均未收到报文 | NGFW_V60R1C00 | J1900,C236,EP |  |  |  | 是
[5 empty] | MAC匹配VLAN不匹配时在VLAN域内泛洪测试 | L2.vlan.macforward.002 | 1101102 | LEVEL2 |  |  | 1、网元正常启动 2、网元GE0、GE1、GE2分别连接仪表口1、2、3，GE0端口模式为trunk，vlan为vlan2和vlan3，GE1、GE2端口模式均为access，GE1端口vlan为vlan2，GE2端口vlan为vlan3 3、网元上存在mac1+vlan1+GE3的转发表表项 | 1、从仪表1口发送目的mac为mac1，带vlan2的报文，查看仪表2、3口是否收到数据【check1】 2、从仪表1口发送目的mac为mac1，带vlan3的报文，查看仪表2、3口是否收到数据【check2】 | 【check1】仪表2口收到报文，3口未收到 【check2】仪表3口收到报文，2口未收到 | NGFW_V60R1C00 | J1900,C236,EP |  |  |  | 是
[5 empty] | MAC和VLAN均匹配时按表项转发测试 | L2.vlan.macforward.003 | 1101103 | LEVEL2 |  |  | 1、网元正常启动 2、网元GE0、GE1、GE2分别连接仪表口1、2、3，GE0、GE1、GE2端口模式均为access，vlan配置为vlan1 3、网元上存在mac1+vlan1+GE1的转发表表项 | 1、从仪表1口发送目的mac为mac1，带vlan1的报文，查看仪表2、3口是否收到数据【check1】 2、从仪表1口发送目的mac为mac1，不带vlan的报文，查看仪表2、3口是否收到数据【check1】 3、从仪表2口发送源mac为mac2的报文【check2】 4、从仪表1口发送目的mac为mac2，不带vlan的报文，查看仪表2、3口是否收到数据【check1】 5、从仪表1口发送目的mac为mac2，带vlan1的报文，查看仪表2、3口是否收到数据【check1】 | 【check1】只有仪表2口收到报文 【check2】网元上学习到mac2+vlan1+GE1的表项 | NGFW_V60R1C00 | J1900,C236,EP |  |  |  | 是
[5 empty] | 报文入端口和出端口相同测试 | L2.vlan.macforward.004 | 1101104 | LEVEL2 |  |  | 1、网元正常启动 2、网元GE0、GE1、GE2分别连接仪表口1、2、3，GE0、GE1、GE2端口模式均为access，vlan配置为vlan1 | 1、从仪表1口发送不带vlan源mac为mac1的报文，观察网元是否学习到mac表项【check1】 2、从仪表1口发送不带vlan目的mac为mac1的报文，观察仪表2、3口是否收到数据【check2】 3、从仪表2口发送不带vlan目的mac为mac1的报文，观察仪表1、3口是否收到数据【check3】 | 【check1】网元上学习到mac1+vlan1+GE0表项 【check2】仪表2、3口未收到数据 【check3】仪表1口收到数据，3口未收到 | NGFW_V60R1C00 | J1900,C236,EP |  |  |  | 是
[5 empty] | 广播和组播报文转发测试 | L2.vlan.macforward.005 | 1101105 | LEVEL2 |  |  | 1、网元正常启动 2、网元GE0、GE1、GE2分别连接仪表口1、2、3 | 1、配置网元GE0、GE1和GE2口为access模式，vlan配置为vlan1【check1】 2、从仪表1口发送目的mac为广播（全F），不带vlan的报文，查看仪表2、3口是否收到数据【check2】 3、从仪表1口发送目的mac为广播（全F），带vlan1的报文，查看仪表2、3口是否收到数据【check2】 4、从仪表1口发送目的mac为组播，不带vlan的报文，查看仪表2、3口是否收到数据【check2】 5、从仪表1口发送目的mac为组播，带vlan1的报文，查看仪表2、3口是否收到数据【check2】 | 【check1】配置成功 【check2】仪表2口和3口均收到数据 | NGFW_V60R1C00 | J1900,C236,EP |  |  |  | 是
[5 empty] | 二层转发和三层子接口的耦合测试 | L2.vlan.macforward.006 | 1101106 | LEVEL5 |  |  | 1、网元正常启动 2、GE0为路由模式，GE0上存在子接口GE0.vlan1，子接口上存在IP地址 3、GE0、GE1、GE2分别连接仪表口123 | 1、配置网元GE1、GE2口为access，vlan配置为vlan1【check1】 2、从仪表2口发送带vlan1的报文，观察仪表1和3口是否收到报文【check2】 | 【check1】配置成功 【check2】仪表1口未收到报文，仪表3口收到报文 | NGFW_V60R1C00 | J1900,C236,EP |  |  |  | 是
[5 empty] | 二层聚合口业务转发测试 | L2.vlan.macforward.007 | 1101107 | LEVEL5 |  |  | 1、网元正常启动 2、网元上存在二层聚合口bond1 3、bond1、GE1和GE2分别连接仪表口123 | 1、配置bond1、GE1、GE2端口模式为access，vlan为vlan1【check1】 2、从仪表2口发送不带vlan的报文，查看仪表1和3口是否收到数据【check2】 3、从仪表2口发送带vlan1的报文，查看仪表1和3口是否收到数据【check2】 4、从仪表1口发送不带vlan的报文，查看仪表2和3口是否收到数据【check3】 5、从仪表1口发送带vlan1的报文，查看仪表2和3口是否收到数据【check3】 | 【check1】配置成功 【check2】仪表1和3口收到报文 【check3】仪表2和3口收到报文 | NGFW_V60R1C00 | J1900,C236,EP |  |  |  | 是
[5 empty] | 二层业务不匹配策略路由测试 | L2.vlan.macforward.008 | 1101108 | LEVEL5 |  |  | 1、网元正常启动 2、网元GE0、GE1、GE2分别连接仪表口123 | 1、配置GE0和GE1端口模式为access，vlan为vlan1【check1】 2、从仪表1口发送不带vlan和带vlan1的报文，查看仪表2口是否收到【check2】 3、在网元上添加一条策略路由，入接口为GE0，下一跳网关为仪表3口IP【check3】 4、查看仪表2口和3口是否收到数据【check4】 | 【check1】配置成功 【check2】仪表2口收到仪表1口发送的两种报文 【check3】添加成功 【check4】仪表2口收到报文，仪表3口未收到 | NGFW_V60R1C00 | J1900,C236,EP |  |  |  | 是
[5 empty] | 二层转发与ACL的耦合测试 | L2.vlan.macforward.009 | 1101109 | LEVEL5 |  |  | 1、网元正常启动 2、网元GE0、GE1分别连接仪表口1、2 3、网元默认策略动作为阻断 | 1、配置GE0和GE1端口模式为access，vlan为vlan1【check1】 2、从仪表1口发送目的mac为mac1，不带vlan的报文，在仪表2口查看是否收到数据【check2】 3、修改默认策略动作为允许 4、查看仪表2口是否收到数据【check3】 5、新建一条控制策略，目的mac为mac1，动作为阻断【check4】 6、重复步骤4【check2】 7、修改自定义控制策略动作为允许，重复步骤4【check3】 | 【check1】配置成功 【check2】仪表2口未收到1口发出的报文 【check3】仪表2口收到1口发出的报文 【check4】添加成功 | NGFW_V60R1C00 | J1900,C236,EP |  |  |  | 是
[5 empty] | MAC转发表达到最大数量后的二层转发测试 | L2.vlan.macforward.010 | 1101110 | LEVEL4 |  |  | 1、网元正常启动 2、网元GE1、GE2、GE3分别连接仪表口1、2、3，仪表1、2、3口配置同网段IP 3、网元上MAC转发表中数量为mac.max，表项中不存在mac1 | 1、配置GE1、GE2、GE3为交换模式，类型为access，vlanid为vlan1【check1】 2、从仪表1口发送源mac为mac1不带vlan的报文，观察业务情况【check2】 3、从仪表2口发送目的mac为mac1不带vlan的报文，观察业务情况【check3】 | 【check1】配置成功 【check2】仪表2、3口均收到报文 【check3】仪表1、3口均收到报文 | NGFW_V60R1C00 | J1900,C236,EP |  |  |  | 是
VLAN隔离
[5 empty] | access入方向对不带vlan报文的处理测试 | L2.vlan.isolation.005 | 1101201 | LEVEL2 |  |  | 1、网元正常启动 2、GE2接口为trunk，defaultvlan为vlan2，vlanid为vlan1 3、GE1和GE2分别连接仪表口1、2，仪表1、2口配置同网段IP | 1、配置GE1为二层access，vlan id为vlan1【check1】 2、从仪表1口发送不带vlan的报文，查看GE1口是否收到报文【check2】 3、在仪表2口抓包查看报文内容【check3】 | 【check1】配置成功 【check2】GE1口收到报文 【check3】报文中存在一层vlan，值为vlan1 | NGFW_V60R1C00 | J1900,C236,EP |  |  |  | 是
[5 empty] | access入方向对带一层vlan报文的处理测试 | L2.vlan.isolation.006 | 1101201 | LEVEL2 |  |  | 1、网元正常启动 2、GE2接口为trunk，defaultvlan为vlan2，vlanid为vlan1 3、GE1和GE2分别连接仪表口1、2，仪表1、2口配置同网段IP | 1、配置GE1为二层access，vlan id为vlan1【check1】 2、从仪表1口发送带vlan1的报文，查看GE1口是否收到报文【check2】 3、在仪表2口抓包查看报文内容【check3】 4、从仪表1口发送带vlan2的报文，查看GE1口是否收到报文【check4】 | 【check1】配置成功 【check2】GE1口收到报文 【check3】报文中存在一层vlan，值为vlan1 【check4】GE1口未收到报文 | NGFW_V60R1C00 | J1900,C236,EP |  |  |  | 是
[5 empty] | access入方向对带两层vlan报文的处理测试 | L2.vlan.isolation.007 | 1101201 | LEVEL3 |  |  | 1、网元正常启动 2、GE2接口为trunk，defaultvlan为vlan2，vlanid为vlan1 3、GE1和GE2分别连接仪表口1、2，仪表1、2口配置同网段IP | 1、配置GE1为二层access，vlan id为vlan1【check1】 2、从仪表1口发送带两层vlan的报文（外层vlan为vlan1，内层vlan为vlan2），查看GE1口是否收到报文【check2】 3、在仪表2口抓包查看报文内容【check3】 4、从仪表1口发送带外层为vlan2，内层为vlan1的报文，查看GE1口是否收到报文【check4】 | 【check1】配置成功 【check2】GE1口收到报文 【check3】报文中存在两层vlan，外层为vlan1，内层为vlan2 【check4】GE1口未收到报文 | NGFW_V60R1C00 | J1900,C236,EP |  |  |  | 是
[5 empty] | access出方向对不带vlan报文的处理测试 | L2.vlan.isolation.008 | 1101201 | LEVEL2 |  |  | 1、网元正常启动 2、GE1、GE2为access，vlan为vlan1 3、GE1和GE3分别连接仪表口1、2，GE3和仪表2口互通 | 1、将GE1和GE2加入bvi接口中，vlanid为vlan1，配置IP与仪表1口互通【check1】 2、从仪表2口发送不带vlan的报文，查看仪表1口是否收到报文【check2】 3、在仪表1口抓包查看报文内容【check3】 | 【check1】配置成功 【check2】仪表1口收到报文 【check3】报文中不存在vlan | NGFW_V60R1C00 | J1900,C236,EP |  |  |  | 是
[5 empty] | access出方向对带一层vlan报文的处理测试 | L2.vlan.isolation.009 | 1101201 | LEVEL2 |  |  | 1、网元正常启动 2、GE2接口为trunk，defaultvlan为vlan2，vlanid为vlan1 3、GE1和GE2分别连接仪表口1、2，仪表1、2口配置同网段IP | 1、配置GE1为二层access，vlan id为vlan1【check1】 2、从仪表2口发送带vlan1的报文，查看仪表1口是否收到报文【check2】 3、在仪表1口抓包查看报文内容【check3】 4、从仪表2口发送带vlan2的报文，查看GE1口是否收到报文【check4】 | 【check1】配置成功 【check2】仪表1口收到报文 【check3】报文中不存在vlan 【check4】GE1口未收到报文 | NGFW_V60R1C00 | J1900,C236,EP |  |  |  | 是
[5 empty] | access出方向对带两层vlan报文的处理测试 | L2.vlan.isolation.010 | 1101201 | LEVEL3 |  |  | 1、网元正常启动 2、GE2接口为trunk，defaultvlan为vlan2，vlanid为vlan1 3、GE1和GE2分别连接仪表口1、2，仪表1、2口配置同网段IP | 1、配置GE1为二层access，vlan id为vlan1【check1】 2、从仪表2口发送带两层vlan的报文（外层vlan为vlan1，内层vlan为vlan2），查看仪表1口是否收到报文【check2】 3、在仪表1口抓包查看报文内容【check3】 4、从仪表2口发送带外层为vlan2，内层为vlan1的报文，查看GE1口是否收到报文【check4】 | 【check1】配置成功 【check2】仪表1口收到报文 【check3】报文中存在一层vlan，值为vlan2 【check4】仪表1口未收到报文 | NGFW_V60R1C00 | J1900,C236,EP |  |  |  | 是
[5 empty] | trunk入方向对不带vlan报文的处理测试 | L2.vlan.isolation.011 | 1101201 | LEVEL2 |  |  | 1、网元正常启动 2、GE2接口为trunk，defaultvlan为vlan2，vlanid为vlan1、vlan3、vlan4 3、GE1和GE2分别连接仪表口1、2，仪表1、2口配置同网段IP | 1、配置GE1为二层trunk，default vlan id为vlan1【check1】 2、从仪表1口发送不带vlan的报文，查看GE1口是否收到报文【check2】 3、查看仪表2口是否收到报文并抓包【check3】 | 【check1】配置成功 【check2】GE1口收到报文 【check3】报文中存在一层vlan，值为vlan1，报文tpid为8100 | NGFW_V60R1C00 | J1900,C236,EP |  |  |  | 是
[5 empty] | trunk入方向对带一层vlan报文的处理测试 | L2.vlan.isolation.012 | 1101201 | LEVEL2 |  |  | 1、网元正常启动 2、GE2接口为trunk，defaultvlan为vlan2，vlanid为vlan1、vlan3、vlan4 3、GE1和GE2分别连接仪表口1、2，仪表1、2口配置同网段IP | 1、配置GE1为二层trunk，default vlan id为vlan1，trunk vlan id为vlan3、vlan4【check1】 2、从仪表1口发送带vlan1的报文，查看GE1口是否收到报文【check2】 3、查看仪表2口是否收到报文并抓包【check3】 4、从仪表1口发送带vlan3的报文，查看仪表2口是否收到报文并抓包【check4】 5、从仪表1口发送带vlan4的报文，查看仪表2口是否收到报文并抓包【check5】 6、从仪表1口发送带vlan2的报文，查看仪表2口是否收到【check6】 | 【check1】配置成功 【check2】GE1口收到报文 【check3】仪表2口收到报文，报文中存在一层vlan，值为vlan1 【check4】仪表2口收到报文，报文中存在一层vlan，值为vlan3 【check5】仪表2口收到报文，报文中存在一层vlan，值为vlan4 【check6】仪表2口未收到报文 | NGFW_V60R1C00 | J1900,C236,EP |  |  |  | 是
[5 empty] | trunk入方向对带两层vlan报文的处理测试 | L2.vlan.isolation.013 | 1101201 | LEVEL3 |  |  | 1、网元正常启动 2、GE2接口为trunk，defaultvlan为vlan2，vlanid为vlan1、vlan3、vlan4 3、GE1和GE2分别连接仪表口1、2，仪表1、2口配置同网段IP | 1、配置GE1为二层trunk，default vlan id为vlan1，trunk vlanid为vlan3、vlan4【check1】 2、从仪表1口发送带两层vlan的报文（外层vlan为vlan1，内层vlan为vlan2），查看GE1口是否收到报文【check2】 3、查看仪表2口是否收到报文并抓包【check3】 4、从仪表1口发送带外层为vlan3，内层为vlan2的报文，查看仪表2口是否收到报文并抓包【check4】 5、从仪表1口发送带外层为vlan4，内层为vlan2的报文，查看仪表2口是否收到报文并抓包【check5】 6、从仪表1口发送带外层vlan2，内层vlan1的报文，查看仪表2口是否收到报文【check6】 | 【check1】配置成功 【check2】GE1口收到报文 【check3】报文中存在两层vlan，外层为vlan1，内层为vlan2 【check4】报文中存在两层vlan，外层为vlan3，内层为vlan2 【check5】报文中存在两层vlan，外层为vlan4，内层为vlan2 【check6】仪表2口未收到报文 | NGFW_V60R1C00 | J1900,C236,EP |  |  |  | 是
[5 empty] | trunk出方向对不带vlan报文的处理测试 | L2.vlan.isolation.014 | 1101201 | LEVEL2 |  |  | 1、网元正常启动 2、GE1、GE2为trunk，vlan为vlan1 3、GE1和GE3分别连接仪表口1、2，GE3和仪表2口互通 | 1、将GE1和GE2加入bvi接口中，vlanid为vlan1，配置IP与仪表1口互通【check1】 2、从仪表2口发送不带vlan的报文，查看仪表1口是否收到报文【check2】 3、在仪表1口抓包查看报文内容【check3】 | 【check1】配置成功 【check2】仪表1口收到报文 【check3】报文中不存在vlan | NGFW_V60R1C00 | J1900,C236,EP |  |  |  | 是
[5 empty] | trunk出方向对带一层vlan报文的处理测试 | L2.vlan.isolation.015 | 1101201 | LEVEL2 |  |  | 1、网元正常启动 2、GE2接口为trunk，defaultvlan为vlan2，vlanid为vlan1、vlan3、vlan4 3、GE1和GE2分别连接仪表口1、2，仪表1、2口配置同网段IP | 1、配置GE1为二层trunk，default vlan id为vlan1，trunk vlan id为vlan3、vlan4【check1】 2、从仪表2口发送带vlan1的报文，查看仪表1口是否收到报文并抓包【check2】 3、从仪表2口发送带vlan3的报文，查看仪表1口是否收到报文并抓包【check3】 4、从仪表2口发送带vlan4的报文，查看仪表1口是否收到报文并抓包【check4】 5、从仪表2口发送带vlan2的报文，查看仪表1口是否收到【check5】 | 【check1】配置成功 【check2】仪表1口收到报文，报文中不存在vlan 【check3】仪表1口收到报文，报文中存在一层vlan为vlan3 【check4】仪表1口收到报文，报文中存在一层vlan为vlan4 【check5】仪表1口未收到报文 | NGFW_V60R1C00 | J1900,C236,EP |  |  |  | 是
[5 empty] | trunk出方向对带两层vlan报文的处理测试 | L2.vlan.isolation.016 | 1101201 | LEVEL3 |  |  | 1、网元正常启动 2、GE2接口为trunk，defaultvlan为vlan2，vlanid为vlan1、vlan3、vlan4 3、GE1和GE2分别连接仪表口1、2，仪表1、2口配置同网段IP | 1、配置GE1为二层trunk，default vlan id为vlan1，trunk vlan id为vlan3、vlan4【check1】 2、从仪表2口发送带外层vlan1，内层vlan2的报文，查看仪表1口是否收到报文并抓包【check2】 3、从仪表2口发送带外层vlan3，内层vlan2的报文，查看仪表1口是否收到报文并抓包【check3】 4、从仪表2口发送带外层vlan4，内层vlan2的报文，查看仪表1口是否收到报文并抓包【check4】 5、从仪表2口发送带外层vlan2，内层vlan1的报文，查看仪表1口是否收到【check5】 | 【check1】配置成功 【check2】仪表1口收到报文，报文中存在一层vlan为vlan2 【check3】仪表1口收到报文，报文中存在两层vlan外层为vlan3，内层为vlan2 【check4】仪表1口收到报文，报文中存在两层vlan外层为vlan4，内层为vlan2 【check5】仪表1口未收到报文 | NGFW_V60R1C00 | J1900,C236,EP |  |  |  | 是
[5 empty] | access端口之间报文转发测试 | L2.vlan.isolation.017 | 1101201 | LEVEL2 |  |  | 1、网元正常启动 2、网元GE1、GE2、GE3分别连接仪表口1、2、3，仪表1、2、3口配置同网段IP | 1、配置GE1、GE2、GE3端口为二层access，GE1和GE2端口vlan为vlan1，GE3端口vlan为vlan2【check1】 2、从仪表1口发送不带vlan的报文，查看仪表2、3口是否收到报文【check2】 3、从仪表1口发送带vlan1的报文，查看仪表2、3口是否收到报文【check2】 4、修改GE3端口vlan为vlan1【check3】 5、重复步骤2、3【check4】 | 【check1】配置成功 【check2】仪表2口收到报文，仪表3口未收到报文 【check3】修改成功，日志中存在对应记录 【check4】仪表2口和3口均收到报文 | NGFW_V60R1C00 | J1900,C236,EP |  |  |  | 是
[5 empty] | trunk端口default vlan id报文转发测试 | L2.vlan.isolation.018 | 1101201 | LEVEL2 |  |  | 1、网元正常启动 2、网元GE1、GE2、GE3分别连接仪表口1、2、3，仪表1、2、3口配置同网段IP | 1、配置GE1、GE2、GE3端口为二层trunk，GE1和GE2端口default vlan id为vlan1，GE3端口default vlan id为vlan2，trunk vlan id均为空【check1】 2、从仪表1口发送不带vlan的报文，查看仪表2、3口是否收到报文【check2】 3、从仪表1口发送带vlan1的报文，查看仪表2、3口是否收到报文【check2】 4、修改GE3端口default vlan id为vlan1【check3】 5、重复步骤2、3【check4】 | 【check1】配置成功 【check2】仪表2口收到报文，仪表3口未收到报文 【check3】修改成功，日志中存在对应记录 【check4】仪表2口和3口均收到报文 | NGFW_V60R1C00 | J1900,C236,EP |  |  |  | 是
[5 empty] | trunk端口trunk vlan id报文转发测试 | L2.vlan.isolation.019 | 1101201 | LEVEL2 |  |  | 1、网元正常启动 2、网元GE1、GE2、GE3分别连接仪表口1、2、3，仪表1、2、3口配置同网段IP | 1、配置GE1、GE2、GE3端口为二层trunk，GE1和GE2端口default vlan id为vlan1，trunk vlan id为vlan2；GE3端口default vlan id为vlan2，trunk vlan id为vlan1【check1】 2、从仪表1口发送不带vlan的报文，查看仪表2、3口是否收到报文【check2】 3、从仪表1口发送带vlan1的报文，查看仪表2、3口是否收到报文【check2】 4、从仪表1口发送带vlan2的报文，查看仪表2、3口是否收到报文【check2】 | 【check1】配置成功 【check2】仪表2口和3口均收到报文 | NGFW_V60R1C00 | J1900,C236,EP |  |  |  | 是
[5 empty] | access和trunk端口default vlan id之间报文转发测试 | L2.vlan.isolation.020 | 1101201 | LEVEL2 |  |  | 1、网元正常启动 2、网元GE1、GE2分别连接仪表口1、2，仪表1、2口配置同网段IP | 1、配置GE1口为access，vlan id为vlan1，GE2口为trunk，default vlan id为vlan1【check1】 2、分别从仪表1、2口发送不带vlan的报文，观察业务是否能通【check2】 3、分别从仪表1、2口发送带vlan1的报文，观察业务是否能通【check2】 | 【check1】配置成功 【check2】仪表1、2口分别收到对端发送的报文 | NGFW_V60R1C00 | J1900,C236,EP |  |  |  | 是
[5 empty] | access和trunk端口trunk vlan id之间报文转发测试 | L2.vlan.isolation.021 | 1101201 | LEVEL2 |  |  | 1、网元正常启动 2、网元GE1、GE2分别连接仪表口1、2，仪表1、2口配置同网段IP | 1、配置GE1口为access，vlan id为vlan1，GE2口为trunk，default vlan id为vlan2，trunk vlan id为vlan1【check1】 2、分别从仪表1、2口发送不带vlan的报文，观察业务是否能通【check2】 3、从仪表1口发送带vlan1的报文，查看仪表2口是否收到【check3】 4、从仪表2口发送带vlan2的报文，查看仪表1口是否收到【check4】 | 【check1】配置成功 【check2】仪表2口收到报文，仪表1口未收到报文 【check3】仪表2口收到报文 【check4】仪表1口未收到报文 | NGFW_V60R1C00 | J1900,C236,EP |  |  |  | 是
[5 empty] | access端口之间多层vlan报文处理测试 | L2.vlan.isolation.022 | 1101201 | LEVEL3 |  |  | 1、网元正常启动 2、网元GE1、GE2分别连接仪表口1、2，仪表1、2口配置同网段IP | 1、配置GE1、GE2端口为access，vlanid为vlan1【check1】 2、分别从仪表1、2口发送外层vlan1，内层vlan2的报文，观察业务是否能通【check2】 3、分别从仪表1、2口发送外层vlan2，内层vlan1的报文，观察业务是否能通【check3】 | 【check1】配置成功 【check2】仪表1、2口分别收到对端发送的报文，报文中存在一层vlan，为vlan2 【check3】仪表1、2口均未收到对端发送的报文 | NGFW_V60R1C00 | J1900,C236,EP |  |  |  | 是
[5 empty] | trunk端口之间多层vlan报文处理测试 | L2.vlan.isolation.023 | 1101201 | LEVEL3 |  |  | 1、网元正常启动 2、网元GE1、GE2、GE3分别连接仪表口1、2、3，仪表1、2、3口配置同网段IP | 1、配置GE1、GE2、GE3端口为二层trunk，GE1和GE2端口default vlan id为vlan1，trunk vlan id为vlan2；GE3端口default vlan id为vlan2，trunk vlan id为vlan1【check1】 2、从仪表1口发送外层vlan1，内层vlan2的报文，查看仪表2、3口是否收到报文【check2】 3、从仪表1口发送外层vlan2，内层vlan1的报文，查看仪表2、3口是否收到报文【check3】 | 【check1】配置成功 【check2】仪表2、3口均收到仪表1口发出的报文，仪表2口收到的报文带一层vlan2；仪表3口收到的报文带两层vlan，外层为vlan1，内层为vlan2 【check3】仪表2、3口均收到仪表1口发出的报文，仪表1口收到的报文带两层vlan，外层为vlan2，内层为vlan1；仪表2口收到的报文带一层vlan1 | NGFW_V60R1C00 | J1900,C236,EP |  |  |  | 是
[5 empty] | access和trunk端口之间多层vlan报文处理测试 | L2.vlan.isolation.024 | 1101201 | LEVEL3 |  |  | 1、网元正常启动 2、网元GE1、GE2、GE3分别连接仪表口1、2、3，仪表1、2、3口配置同网段IP | 1、配置GE1口为access，vlan id为vlan1，GE2口为trunk，default vlan id为vlan2，trunk vlan id为vlan1；GE3口为trunk，default vlan id为vlan1，trunk vlan id为vlan2【check1】 2、从仪表1口发送外层vlan1，内层vlan2的报文，查看仪表2、3口是否收到报文【check2】 3、从仪表2口发送外层vlan1，内层vlan2的报文，查看仪表1、3口是否收到【check3】 4、从仪表3口发送外层vlan2，内层vlan1的报文，查看仪表1口是否收到【check4】 | 【check1】配置成功 【check2】仪表2、3口均收到报文，仪表2口收到的报文带两层vlan，外层为vlan1，内层为vlan2；仪表3口收到的报文带一层vlan2 【check3】仪表1、3口均收到报文，仪表1口收到的报文带一层vlan1；仪表3口收到的报文带两层vlan，外层为vlan1，内层为vlan2 【check4】仪表1口未收到报文，仪表2口收到报文，带一层vlan1 | NGFW_V60R1C00 | J1900,C236,EP |  |  |  | 是
[5 empty] | access端口下特殊vlan报文转发测试 | L2.vlan.isolation.025 | 1101201 | LEVEL3 |  |  | 1、网元正常启动 2、网元GE1、GE2分别连接仪表口1、2，仪表1、2口配置同网段IP | 1、配置GE1、GE2口为access，vlanid为vlan1【check1】 2、分别从仪表1、2口发送带0的报文，查看两端是否收到报文【check2】 3、分别从仪表1、2口发送带4095的报文，查看两端是否收到报文【check2】 | 【check1】配置成功 【check2】仪表1、2口均未收到对端发送的报文 | NGFW_V60R1C00 | J1900,C236,EP |  |  |  | 是
[5 empty] | trunk端口下特殊vlan报文转发测试 | L2.vlan.isolation.026 | 1101201 | LEVEL3 |  |  | 1、网元正常启动 2、网元GE1、GE2分别连接仪表口1、2，仪表1、2口配置同网段IP | 1、配置GE1、GE2口为trunk，vlanid为vlan1，trunk vlan id为1-4094【check1】 2、分别从仪表1、2口发送带0的报文，查看两端是否收到报文【check2】 3、分别从仪表1、2口发送带4095的报文，查看两端是否收到报文【check2】 | 【check1】配置成功 【check2】仪表1、2口均未收到对端发送的报文 | NGFW_V60R1C00 | J1900,C236,EP |  |  |  | 是
[5 empty] | 修改trunk端口vlan对报文转发的影响测试 | L2.vlan.isolation.027 | 1101201 | LEVEL3 |  |  | 1、网元正常启动 2、网元GE1、GE2、GE3分别连接仪表口1、2、3，仪表1、2、3口配置同网段IP | 1、配置GE1、GE2、GE3端口为二层trunk，GE1和GE2端口default vlan id为vlan3，trunk vlan id为vlan1，vlan2；GE3端口default vlan id为vlan2，trunk vlan id为vlan1【check1】 2、从仪表1口从发送不带vlan的报文，观察仪表2、3口是否收到报文【check2】 3、将vlan3添加到GE3 trunk vlan id中，观察仪表2、3口是否收到报文【check3】【check4】 | 【check1】配置成功 【check2】仪表2口收到报文，仪表3口未收到报文 【check3】修改成功，日志中存在对应记录 【check4】仪表2口和3口均收到报文 | NGFW_V60R1C00 | J1900,C236,EP |  |  |  | 是
[5 empty] | 反复修改接口模式对报文转发的影响测试 | L2.vlan.isolation.028 | 1101201 | LEVEL4 |  |  | 1、网元正常启动 2、网元GE1、GE2、GE3分别连接仪表口1、2，仪表1、2口配置同网段IP | 1、配置GE1和GE2端口为二层access，vlan id为vlan1【check1】 2、从仪表两端发送带vlan1的报文，观察对端是否收到报文【check2】 3、修改GE1端口为trunk，default vlan id为vlan1【check3】 4、观察业务【check4】 5、修改GE1 default vlan id为vlan2，trunk vlan id为vlan1【check3】 6、观察业务【check4】 7、修改GE1端口为access，vlan id为vlan1【check3】 8、观察业务【check4】 9、重复步骤3-8至少10次，观察业务【check4】 | 【check1】配置成功 【check2】仪表1、2口分别收到对端发送的报文 【check3】修改成功，日志中存在对应记录 【check4】业务正常恢复，仪表1、2口正常收到报文 | NGFW_V60R1C00 | J1900,C236,EP |  |  |  | 否
[5 empty] | 反复修改接口工作模式对二层转发的影响测试 | L2.vlan.isolation.029 | 1101201 | LEVEL4 |  |  | 1、网元正常启动 2、网元GE1、GE2分别连接仪表口1、2，仪表1、2口配置同网段IP | 1、配置GE1、GE2端口为二层access，vlan id为vlan1【check1】 2、从仪表两端发送不带vlan的报文，观察业务【check2】 3、修改GE1接口为路由模式，配置IP，观察业务【check3】 4、修改GE1接口为交换模式，端口模式为access，vlan id为vlan1，观察业务【check4】 5、重复步骤3、4至少10次【check5】 | 【check1】配置成功 【check2】仪表1、2口分别收到对端发送的报文 【check3】配置成功，业务中断 【check4】业务正常恢复，接口上不存在IP配置 【check5】二三层切换成功后接口上均不存在IP配置 | NGFW_V60R1C00 | J1900,C236,EP |  |  |  | 否
[5 empty] | 主备切换后二层转发业务正常恢复测试 | L2.vlan.isolation.030 | 1101201 | LEVEL4 |  |  | 1、网元正常启动 2、网元GE1、GE2分别连接仪表口1、2，仪表1、2口配置同网段IP 3、网元处于主备环境中 | 1、1、配置GE1、GE2端口为二层access，vlan id为vlan1【check1】 2、从仪表两端发送不带vlan的报文，观察业务【check2】 | 【check1】配置成功 【check2】仪表1、2口分别收到对端发送的报文 | NGFW_V60R1C00 | J1900,C236,EP |  |  |  | 否
[5 empty] | 主备模式下二层配置不同步测试 | L2.vlan.isolation.031 | 1101201 | LEVEL4 |  |  | 1、网元正常启动 2、网元处于主备环境中 | 1、配置GE1口为交换模式，端口类型为access【check1】 | 【check1】配置成功 | NGFW_V60R1C00 | J1900,C236,EP |  |  |  | 否
[5 empty] | 命令重启对二层转发的影响测试 | L2.vlan.isolation.032 | 1101201 | LEVEL4 |  |  | 1、网元正常启动 2、网元GE1、GE2分别连接仪表口1、2，仪表1、2口配置同网段IP | 1、配置GE1、GE2接口为交换模式，类型为access，vlan id为vlan1【check1】 2、从仪表两端发送不带vlan、带一层vlan1、带外层vlan1内层vlan2的报文，观察业务【check2】 3、对防火墙进行命令重启，重启成功后查看端口配置和业务【check3】【check4】 4、重复步骤2、3至少10次 | 【check1】配置成功 【check2】仪表1、2口分别收到对端发送的报文 【check3】端口配置与重启前一致 【check4】重启成功后业务正常恢复 | NGFW_V60R1C00 | J1900,C236,EP |  |  |  | 是
[5 empty] | 掉电重启对二层转发的影响测试 | L2.vlan.isolation.033 | 1101201 | LEVEL4 |  |  | 1、网元正常启动 2、网元GE1、GE2分别连接仪表口1、2，仪表1、2口配置同网段IP | 1、配置GE1、GE2接口为交换模式，类型为access，vlan id为vlan1【check1】 2、从仪表两端发送不带vlan、带一层vlan1、带外层vlan1内层vlan2的报文，观察业务【check2】 3、对防火墙进行掉电重启，重启成功后查看端口配置和业务【check3】【check4】 4、重复步骤2、3至少10次 | 【check1】配置成功 【check2】仪表1、2口分别收到对端发送的报文 【check3】端口配置与重启前一致 【check4】重启成功后业务正常恢复 | NGFW_V60R1C00 | J1900,C236,EP |  |  |  | 否
[5 empty] | 配置导入导出对二层转发的影响测试 | L2.vlan.isolation.034 | 1101201 | LEVEL4 |  |  | 1、网元正常启动 2、网元GE1、GE2分别连接仪表口1、2，仪表1、2口配置同网段IP | 1、配置GE1、GE2端口为二层trunk，GE1和GE2端口default vlan id为vlan1，trunk vlan id均为vlan2【check1】 2、从仪表两端发送不带vlan的报文，观察业务【check2】 3、导出接口配置【check3】 4、修改GE1端口为access，vlan为vlan3，查看业务【check4】 5、导入步骤3中导出的配置，观察接口配置和业务情况【check5】【check6】 | 【check1】配置成功 【check2】仪表1、2口分别收到对端发送的报文 【check3】配置导出成功 【check4】两端业务均中断 【check5】配置导入成功，接口配置与步骤1中配置相同 【check6】业务正常恢复，仪表1、2口收到报文 | NGFW_V60R1C00 | J1900,C236,EP |  |  |  | 是
[5 empty] | 平滑升级对二层转发的影响测试 | L2.vlan.isolation.035 | 1101201 | LEVEL6 |  |  | 1、网元正常启动 2、网元GE1、GE2分别连接仪表口1、2，仪表1、2口配置同网段IP | 1、配置GE1、GE2端口为二层trunk，GE1和GE2端口default vlan id为vlan1，trunk vlan id均为vlan2【check1】 2、从仪表两端发送不带vlan的报文，观察业务【check2】 3、对网元进行平滑升级.升级完成后查看接口配置和业务情况【check3】【check4】 | 【check1】配置成功 【check2】仪表1、2口分别收到对端发送的报文 【check3】接口配置与升级前一致 【check4】业务正常恢复 | NGFW_V60R1C00 | J1900,C236,EP |  |  |  | 否
[5 empty] | vlan范围最大时业务转发测试 | L2.vlan.isolation.036 | 1101201 | LEVEL3 |  |  | 1、网元正常启动 2、网元GE1、GE2分别连接仪表口1、2、3，仪表1、2、3口配置同网段IP | 1、配置GE1、GE2为交换模式，类型为trunk，default vlan id为vlan1，trunk vlan id为1-4094，GE3为access，vlan为vlan1【check1】 2、从仪表两端发送不带vlan的报文，观察业务【check2】 3、从仪表两端发送带vlan为1-4094的报文，观察业务【check2】 | 【check1】配置成功，存在对应日志记录 【check2】仪表1、2口分别收到对端发送的报文，仪表3口只收到vlan1的报文 | NGFW_V60R1C00 | J1900,C236,EP |  |  |  | 是
[5 empty] | 二层模式下ipv6报文转发测试 | L2.vlan.isolation.037 | 1101201 | LEVEL3 |  |  | 1、网元正常启动 2、网元GE1、GE2分别连接仪表口1、2，仪表1、2口配置同网段IP | 1、配置GE1、GE2为交换模式，类型为access，vlanid为vlan1【check1】 2、从仪表两端发送不带vlan的ipv6报文，观察业务【check2】 3、从仪表两端发送带vlan1的ipv6报文，观察业务【check2】 4、从仪表两端发送外层vlan1，内层vlan2的报文，观察业务【check2】 5、从仪表两端发送外层vlan2，内层vlan1的报文，观察业务【check3】 6、修改端口类型为trunk，default vlanid为vlan1，trunk vlanid为空，重复步骤2-5【check1】【check2】【check3】 | 【check1】配置成功 【check2】仪表1、2口分别收到对端发送的报文 【check3】仪表两端未收到报文 | NGFW_V60R1C00 | J1900,C236,EP |  |  |  | 是
[5 empty] | 禁用端口对二层转发的影响测试 | L2.vlan.isolation.038 | 1101201 | LEVEL3 |  |  | 1、网元正常启动 2、网元GE1、GE2分别连接仪表口1、2，仪表1、2口配置同网段IP | 1、配置GE1、GE2为交换模式，类型为access，vlan id为vlan1【check1】 2、从仪表两端发送不带vlan、带一层vlan1、带外层vlan1内层vlan2的报文，观察业务【check2】 3、禁用GE1后再启用，观察业务【check3】 4、修改端口类型为trunk，default vlanid为vlan1，trunk vlanid为空，重复步骤2、3 | 【check1】配置成功 【check2】仪表1、2口分别收到对端发送的报文 【check3】业务中断后正常恢复 | NGFW_V60R1C00 | J1900,C236,EP |  |  |  | 是
[5 empty] | 拔插网线对二层转发的影响测试 | L2.vlan.isolation.039 | 1101201 | LEVEL4 |  |  | 1、网元正常启动 2、网元GE1、GE2分别连接仪表口1、2，仪表1、2口配置同网段IP | 1、配置GE1、GE2为交换模式，类型为access，vlan id为vlan1【check1】 2、从仪表两端发送不带vlan、带一层vlan1、带外层vlan1内层vlan2的报文，观察业务【check2】 3、拔插GE1口网线，观察业务【check3】 4、修改端口类型为trunk，default vlanid为vlan1，trunk vlanid为空，重复步骤2、3 | 【check1】配置成功 【check2】仪表1、2口分别收到对端发送的报文 【check3】业务中断后正常恢复 | NGFW_V60R1C00 | J1900,C236,EP |  |  |  | 否
MAC学习
动态MAC
[5 empty] | 源MAC为非单播时不学习MAC地址测试 | L2.mac.Dynamic.001 | 1102101 | LEVEL2 |  |  | 1、网元正常启动 2、网元GE1、GE2分别连接仪表口1、2，仪表1、2口配置同网段IP | 1、配置GE1和GE2为交换模式，类型为access，vlanid相同【check1】 2、从仪表1口发送源MAC为广播的报文，查看网元是否学习到报文源MAC【check2】 3、从仪表1口发送源MAC为组播的报文，查看网元是否学习到报文源MAC【check2】 4、从仪表1口发送CRC错包的报文，查看网元是否学习到报文源MAC【check2】 | 【check1】配置成功 【check2】网元未学习到表项 | NGFW_V60R1C00 | J1900,C236,EP |  |  |  | 是
[5 empty] | 单播MAC地址学习测试 | L2.mac.Dynamic.002 | 1102102 | LEVEL2 |  |  | 1、网元正常启动 2、网元GE1、GE2分别连接仪表口1、2，仪表1、2口配置同网段IP 3、网元上转发表中不存在mac1和mac2表项 | 1、配置GE1为交换模式，类型为access，vlanid为vlan1【check1】 2、从仪表1口发送源MAC为mac1，不带vlan的报文，查看网元是否学习到报文源mac【check2】 3、配置GE2为交换模式，类型为trunk，default vlan id为vlan1，trunk vlanid为vlan2【check1】 4、从仪表2口发送源MAC为mac2，不带vlan的报文，查看网元是否学习到报文源mac【check3】 | 【check1】配置成功 【check2】网元学习到mac1+vlan1+GE1表项 【check3】网元学习到mac2+vlan1+GE2表项 | NGFW_V60R1C00 | J1900,C236,EP |  |  |  | 是
[5 empty] | MAC相同VLAN不同时学习表项测试 | L2.mac.Dynamic.003 | 1102103 | LEVEL2 |  |  | 1、网元正常启动 2、网元GE1、GE2分别连接仪表口1、2，仪表1、2口配置同网段IP 3、网元上转发表中不存在mac1表项 | 1、配置GE1为交换模式，类型为trunk，default vlanid为vlan1，trunk vlanid为vlan2【check1】 2、从仪表1口发送源MAC为mac1，不带vlan的报文，查看网元是否学习到报文源mac【check2】 3、从仪表1口发送源MAC为mac1，带vlan2的报文，查看网元是否学习到新表项【check3】 | 【check1】配置成功 【check2】网元学习到mac1+vlan1+GE1表项 【check3】网元学习到mac1+vlan2+GE1表项，步骤2中学习到的表项仍存在 | NGFW_V60R1C00 | J1900,C236,EP |  |  |  | 是
[5 empty] | MAC相同VLAN相同时不再学习表项测试 | L2.mac.Dynamic.004 | 1102104 | LEVEL2 |  |  | 1、网元正常启动 2、网元GE1、GE2分别连接仪表口1、2，仪表1、2口配置同网段IP 3、网元上转发表中不存在mac1表项 | 1、配置GE1为交换模式，类型为access，vlanid为vlan1【check1】 2、从仪表1口发送源MAC为mac1，不带vlan的报文，查看网元是否学习到报文源mac【check2】 3、从仪表1口发送源MAC为mac1，带vlan1的报文，查看网元是否学习到新表项【check3】 | 【check1】配置成功 【check2】网元学习到mac1+vlan1+GE1表项 【check3】网元未学习到新表项，mac1+vlan1+GE1的表项触发时间更新 | NGFW_V60R1C00 | J1900,C236,EP |  |  |  | 是
[5 empty] | MAC转发表老化测试 | L2.mac.Dynamic.005 | 1102105 | LEVEL2 |  |  | 1、网元正常启动 2、网元GE1、GE2、GE3分别连接仪表口1、2、3，仪表1、2、3口配置同网段IP 3、网元上转发表中不存在mac1表项 | 1、配置GE1为交换模式，类型为access，vlanid为vlan1【check1】 2、从仪表1口发送源MAC为mac1，不带vlan的报文，查看网元是否学习到报文源mac【check2】 3、从仪表2口发送目的MAC为mac1的报文，观察仪表接收情况【check3】 4、等待aging time后，在网元上查看转发表【check4】 5、重复步骤3，观察仪表接收报文情况【check5】 | 【check1】配置成功 【check2】网元学习到mac1+vlan1+GE1表项 【check3】仪表1口收到报文，仪表3口未收到报文 【check4】网元上不存在mac1+vlan1+GE1表项 【check5】仪表1口和3口均收到报文 | NGFW_V60R1C00 | J1900,C236,EP |  |  |  | 是
[5 empty] | 手动清除MAC转发表测试 | L2.mac.Dynamic.006 | 1102106 | LEVEL2 |  |  | 1、网元正常启动 2、网元GE1、GE2分别连接仪表口1、2、3，仪表1、2、3口配置同网段IP 3、网元上转发表中不存在mac1表项 | 1、配置GE1、GE2和GE3为交换模式，类型为access，vlanid相同【check1】 2、从仪表1口发送源mac1的报文，查看网元是否学习到报文源MAC【check2】 3、从仪表2口发送目的mac为mac1的报文，观察仪表1、3口是否收到报文【check3】 4、手动在网元后台清空MAC转发表，观察报文转发情况【check4】 | 【check1】配置成功 【check2】网元学习到mac1+vlan1+GE1表项 【check3】仪表1口收到报文，仪表3口未收到报文 【check4】MAC转发表项被清空，仪表1、3口均收到报文 | NGFW_V60R1C00 | J1900,C236,EP |  |  |  | 是
[5 empty] | 端口down后自动清除mac转发表测试 | L2.mac.Dynamic.007 | 1102107 | LEVEL2 |  |  | 1、网元正常启动 2、网元GE1、GE2分别连接仪表口1、2、3，仪表1、2、3口配置同网段IP 3、网元上转发表中不存在mac1表项 | 1、配置GE1、GE2和GE3为交换模式，类型为access，vlanid相同【check1】 2、从仪表1口发送源mac1的报文，查看网元是否学习到报文源MAC【check2】 3、从仪表2口发送目的mac为mac1的报文，观察仪表1、3口是否收到报文【check3】 4、构造GE1端口down掉，查看网元MAC转发表，观察报文转发情况【check4】【check5】 | 【check1】配置成功 【check2】网元学习到mac1+vlan1+GE1表项 【check3】仪表1口收到报文，仪表3口未收到报文 【check4】MAC转发表中不存在mac1+vlan1+GE1表项 【check5】仪表3口收到报文 | NGFW_V60R1C00 | J1900,C236,EP |  |  |  | 是
[5 empty] | MAC转发表达最大后的mac地址学习测试 | L2.mac.Dynamic.008 | 1102108 | LEVEL3 |  |  | 1、网元正常启动 2、网元GE1、GE2分别连接仪表口1、2、3，仪表1、2、3口配置同网段IP 3、网元上转发表中不存在表项 | 1、配置GE1、GE2和GE3为交换模式，类型为access，vlanid相同【check1】 2、从仪表1口发送源mac变化（mac.max-1）个的报文，查看网元是否学习到报文源MAC【check2】 3、从仪表1口发送不在mac转发表中源mac的报文，查看网元是否学习到新的mac表项【check3】 4、从仪表1口发送不在mac转发表中源mac的报文，查看网元是否学习到新的mac表项【check4】 | 【check1】配置成功 【check2】网元上学习到(mac.max-1)个转发表项 【check3】网元上学习到mac.max个转发表项 【check4】网元上mac转发表数量未发生变化 | NGFW_V60R1C00 | J1900,C236,EP |  |  |  | 是
[5 empty] | 平滑升级后能正常学习MAC地址 | L2.mac.Dynamic.009 | 1102109 | LEVEL6 |  |  | 1、网元正常启动 2、网元GE1、GE2分别连接仪表口1、2、3，仪表1、2、3口配置同网段IP 3、网元上转发表中不存在表项 | 1、配置GE1、GE2和GE3为交换模式，类型为access，vlanid为vlan1【check1】 2、从仪表1口发送源MAC为mac1，不带vlan的报文，查看网元是否学习到报文源mac【check2】 3、从仪表2口发送目的mac为mac1的报文，查看仪表1、3口是否收到报文【check3】 4、对网元进行平滑升级，升级完成后重复步骤2、3【check2】【check3】 | 【check1】配置成功 【check2】网元学习到mac1+vlan1+GE1表项 【check3】仪表1口收到报文，仪表3口未收到报文 | NGFW_V60R1C00 | J1900,C236,EP |  |  |  | 是
端口迁移
[5 empty] | MAC表项刷新测试 | L2.mac.migration.001 | 1102201 | LEVEL2 |  |  | 1、网元正常启动 2、网元GE1、GE2分别连接仪表口1、2，仪表1、2口配置同网段IP 3、网元上转发表中不存在mac1表项 | 1、配置GE1、GE2为交换模式，类型为access，vlanid为vlan1【check1】 2、从仪表1口发送源mac为mac1，不带vlan的报文，在网元上查看MAC转发表【check2】 3、从仪表2口发送源mac为mac1，不带vlan的报文，在网元上查看MAC转发表【check3】 4、从仪表2口发送源mac为mac1，带vlan1的报文，在网元上查看MAC转发表【check4】 | 【check1】配置成功 【check2】网元学习到mac1+vlan1+GE1表项 【check3】网元学习到mac1+vlan1+GE2表项，mac1+vlan1+GE1表项不存在 【check4】网元MAC转发表表项未刷新 | NGFW_V60R1C00 | J1900,C236,EP |  |  |  | 是
[5 empty] | MAC相同VLAN不同时从不同端口进入学习MAC表项测试 | L2.mac.migration.002 | 1102202 | LEVEL2 |  |  | 1、网元正常启动 2、网元GE1、GE2分别连接仪表口1、2，仪表1、2口配置同网段IP 3、网元上转发表中不存在mac1表项 | 1、配置GE1为交换模式，类型为access，vlanid为vlan1；GE2为交换模式，类型为access，vlanid为vlan2【check1】 2、从仪表1口发送源mac为mac1，不带vlan的报文，在网元上查看MAC转发表【check2】 3、从仪表2口发送源mac为mac1，不带vlan的报文，在网元上查看MAC转发表【check3】 | 【check1】配置成功 【check2】网元学习到mac1+vlan1+GE1表项 【check3】网元学习到mac1+vlan2+GE2表项，mac1+vlan1+GE1表项仍存在 | NGFW_V60R1C00 | J1900,C236,EP |  |  |  | 是
[5 empty] | MAC转发表刷新后业务转发测试 | L2.mac.migration.003 | 1102203 | LEVEL2 |  |  | 1、网元正常启动 2、网元GE1、GE2和GE3分别连接仪表口1、2、3，仪表1、2、3口配置同网段IP 3、网元上转发表中不存在mac1表项 | 1、配置GE1、GE2和GE3为交换模式，类型为access，vlanid为vlan1【check1】 2、从仪表1口发送源mac为mac1，不带vlan的报文，在网元上查看MAC转发表【check2】 3、从仪表3口发送目的mac为mac1，不带vlan的报文，查看仪表1口和2口是否收到报文【check3】 4、从仪表2口发送源mac为mac1，不带vlan的报文，在网元上查看MAC转发表【check4】 5、重复步骤3【check5】 | 【check1】配置成功 【check2】网元学习到mac1+vlan1+GE1表项 【check3】仪表1口收到报文，仪表2口未收到报文 【check4】网元学习到mac1+vlan1+GE2表项，mac1+vlan1+GE1表项不存在 【check5】仪表1口未收到报文，仪表2口收到报文 | NGFW_V60R1C00 | J1900,C236,EP |  |  |  | 是
[5 empty] | MAC表项达最大数量后的端口迁移测试 | L2.mac.migration.004 | 1102204 | LEVEL3 |  |  | 1、网元正常启动 2、网元GE1、GE2分别连接仪表口1、2，仪表1、2口配置同网段IP 3、网元上转发表中不存在mac1表项 | 1、配置GE1、GE2和GE3为交换模式，类型为access，vlanid相同【check1】 2、从仪表1口发送源mac变化mac.max个的报文（包含mac1），查看网元是否学习到报文源MAC【check2】 3、从仪表2口发送源mac为mac1的报文，查看网元mac表项【check3】 | 【check1】配置成功 【check2】网元学习到mac.max个表项，其中包括mac1+vlan1+GE1表项 【check3】网元表项数量未变化，mac1+vlan1+GE1表项不存在，刷新为mac1+vlan1+GE2，其他表项未发生变化 | NGFW_V60R1C00 | J1900,C236,EP |  |  |  | 是

## 附录1
统计信息
用例级别 | 目标占比 | 实际占比
LEVEL0~1 | <15% | 7.937%
LEVEL2~3 | >40% | 68.25%
LEVEL0~3 | >60% | 76.19%
可自动化率 | 88.89%
详细数据
用例级别 | 数量 | 占比 | 是否自动化 | 数量
LEVEL0 | 4 | 6.349% | 是 | 56
LEVEL1 | 1 | 1.587% | 否 | 7
LEVEL2 | 28 | 44.44%
LEVEL3 | 15 | 23.81%
LEVEL4 | 9 | 14.29%
LEVEL5 | 4 | 6.349%
LEVEL6 | 2 | 3.175%
总数 | 63
用例基线时间点
TR5基线一次 | TR6基线一次
字段填写说明
用例编号 | 使用1到4级目录加三位数字，例如SrvQuality.Qos.Classfy.DiffServ001
用例级别 | 使用LEVEL0~LEVEL6级，定义说明见下表
| 用例级别 | 层级描述 | 备注 |  | 统计说明
| LEVEL0 | 配置测试 | 包含配置测试、配置容错测试 |  | 1、基本用例Level0~Level3占比总用例60%以上；Level0~Level1占总用例不超过15%，Level2~Level3占总用例至少40% 2、Level0、Level2级别的用例可以做自动化用例；Level1、Level3级别的用例争取做自动化
| LEVEL1 | 配置可靠性测试 | 包含配置容限测试、Oplog
| LEVEL2 | 基本功能测试 | 客户常用功能和常用告警性能
| LEVEL3 | 扩展功能测试 | 客户不常用的功能和不常用告警性能
| LEVEL4 | 特性可靠性 | 包含单特性的可靠性测试用例。包括反复增删单特性配置、复位重启、拔插单板、网线、主备切换等
| LEVEL5 | 特性耦合测试 | 包含两特性耦合和多特性耦合测试用例
| LEVEL6 | 特性升级 | 单特性的升级测试用例，包括升级前后配置检查、升级后观察业务、增删配置等
组网描述 | 必须是用英文的逗号分隔。例如Update01,Update02
组网约束 | 按实际情况填写
预置条件 | 按实际情况填写
测试步骤 | 通常一个用例不超过7步
预期结果 | 使用check点的方式填写
适用版本 | 必须以英文逗号分隔,必须使用统一的名称:V1R1C00,V1R1C01
设备类型* | 必须以英文逗号分隔,J1900,C236,EP
单板类型 | 必须以英文逗号分隔,
关键词 | 必须以逗号分隔，公共的关键字必须一致，新增关键字找用例管理员申请
测试类型* | LEVEL0,LEVEL1-->配置测试；LEVEL2,LEVEL3-->功能测试；LEVEL4-->可靠性测试；LEVL5-->耦合测试；LEVEL6-->升级测试
是否自动化* | "是"或者"否"
需求编号 | 暂时不填
备注 | 按实际情况填写 用例生成工具说明: 1、测试数据以"key1=value1,value2;key2=val1,val2"的形式写作。不同数据名称之间以分号";"分割，相同数据名称的不同取值之间以逗号","分隔 1、一行数据一个测试用例说明 ${}形式的测试数据直接替换 $[]形式的测试数据会在同一个用例中重复测试步骤 2、一行数据多个测试用例说明 用例标题中的包含1个变量${key}中包含多个值例如key=val1,val2,val3会生成3个用例 用例标题中的包含多个变量${key1}${key2}${key3},该用例会生成所有key中取值最大的数量的用例，非最大取值数量的数据名称会保证每个取值至少出现一次